## bus_data
BUS_I | BUS_TYPE | Pd | Qd | Gs | Bs | area | Vm | Va | baseKV | zone | Vmax | Vmin
1 | 1 | 0.0048425 | 0.0012136 | 0 | 0 | 1 | 0.98703 | -0.24863 | 0.4 | 1 | 1.1 | 0.9
3 | 1 | 0 | 0 | 0 | 0 | 1 | 0.98719 | -0.24537 | 0.4 | 1 | 1.1 | 0.9
5 | 1 | 0.0089284 | 0.0022377 | 0 | 0 | 1 | 0.98741 | -0.2412 | 0.4 | 1 | 1.1 | 0.9
10 | 1 | 0.0016269 | 0.00040773 | 0 | 0 | 1 | 0.98596 | -0.26945 | 0.4 | 1 | 1.1 | 0.9
11 | 1 | 0.0034409 | 0.00086236 | 0 | 0 | 1 | 0.98602 | -0.26825 | 0.4 | 1 | 1.1 | 0.9
7 | 1 | 0.012381 | 0.0031029 | 0 | 0 | 1 | 0.98789 | -0.23185 | 0.4 | 1 | 1.1 | 0.9
14 | 1 | 0.0012006 | 0.0003009 | 0 | 0 | 1 | 0.98772 | -0.23504 | 0.4 | 1 | 1.1 | 0.9
15 | 1 | 0.0047498 | 0.0011904 | 0 | 0 | 1 | 0.98783 | -0.23304 | 0.4 | 1 | 1.1 | 0.9
13 | 1 | 0.002028 | 0.00050826 | 0 | 0 | 1 | 0.9864 | -0.26071 | 0.4 | 1 | 1.1 | 0.9
23 | 1 | 0.007785 | 0.0019511 | 0 | 0 | 1 | 0.98877 | -0.21463 | 0.4 | 1 | 1.1 | 0.9
6 | 1 | 0.0096035 | 0.0024069 | 0 | 0 | 1 | 0.98172 | -0.35196 | 0.4 | 1 | 1.1 | 0.9
65 | 1 | 0.0078528 | 0.0019681 | 0 | 0 | 1 | 0.98346 | -0.31806 | 0.4 | 1 | 1.1 | 0.9
33 | 1 | 0.018066 | 0.0045277 | 0 | 0 | 1 | 0.98349 | -0.3174 | 0.4 | 1 | 1.1 | 0.9
21 | 1 | 0 | 0 | 0 | 0 | 1 | 0.99071 | -0.17718 | 0.4 | 1 | 1.1 | 0.9
8 | 1 | 0.001211 | 0.0003035 | 0 | 0 | 1 | 0.9862 | -0.26478 | 0.4 | 1 | 1.1 | 0.9
12 | 1 | 0.029668 | 0.0074354 | 0 | 0 | 1 | 0.98632 | -0.26229 | 0.4 | 1 | 1.1 | 0.9
24 | 1 | 0 | 0 | 0 | 0 | 1 | 0.98627 | -0.26239 | 0.4 | 1 | 1.1 | 0.9
59 | 1 | 0 | 0 | 0 | 0 | 1 | 0.98438 | -0.29898 | 0.4 | 1 | 1.1 | 0.9
20 | 1 | 0.0074178 | 0.0018591 | 0 | 0 | 1 | 0.98753 | -0.23821 | 0.4 | 1 | 1.1 | 0.9
16 | 1 | 0.010265 | 0.0025725 | 0 | 0 | 1 | 0.98829 | -0.22357 | 0.4 | 1 | 1.1 | 0.9
17 | 1 | 0.010264 | 0.0025723 | 0 | 0 | 1 | 0.9888 | -0.21374 | 0.4 | 1 | 1.1 | 0.9
18 | 1 | 0.01026 | 0.0025714 | 0 | 0 | 1 | 0.98782 | -0.23269 | 0.4 | 1 | 1.1 | 0.9
19 | 1 | 0.010264 | 0.0025723 | 0 | 0 | 1 | 0.98945 | -0.20127 | 0.4 | 1 | 1.1 | 0.9
22 | 1 | 0 | 0 | 0 | 0 | 1 | 0.99264 | -0.13999 | 0.4 | 1 | 1.1 | 0.9
28 | 1 | 0.01454 | 0.003644 | 0 | 0 | 1 | 0.98921 | -0.20618 | 0.4 | 1 | 1.1 | 0.9
25 | 1 | 0.024753 | 0.0062037 | 0 | 0 | 1 | 0.99575 | -0.080597 | 0.4 | 1 | 1.1 | 0.9
36 | 1 | 0.0076115 | 0.0019076 | 0 | 0 | 1 | 0.98773 | -0.23485 | 0.4 | 1 | 1.1 | 0.9
26 | 3 | 0.013835 | 0.0034674 | 0 | 0 | 1 | 1 | 0 | 0.4 | 1 | 1.1 | 0.9
60 | 1 | 0.023321 | 0.0058448 | 0 | 0 | 1 | 0.98136 | -0.35747 | 0.4 | 1 | 1.1 | 0.9
27 | 1 | 0.052259 | 0.013097 | 0 | 0 | 1 | 0.99891 | -0.020969 | 0.4 | 1 | 1.1 | 0.9
38 | 1 | 0.0012758 | 0.00031974 | 0 | 0 | 1 | 0.9986 | -0.026875 | 0.4 | 1 | 1.1 | 0.9
39 | 1 | 0.016881 | 0.0042308 | 0 | 0 | 1 | 0.99852 | -0.028384 | 0.4 | 1 | 1.1 | 0.9
32 | 1 | 0 | 0 | 0 | 0 | 1 | 0.98649 | -0.25906 | 0.4 | 1 | 1.1 | 0.9
29 | 1 | 0.011597 | 0.0029065 | 0 | 0 | 1 | 0.98526 | -0.283 | 0.4 | 1 | 1.1 | 0.9
30 | 1 | 0 | 0 | 0 | 0 | 1 | 0.98568 | -0.27476 | 0.4 | 1 | 1.1 | 0.9
31 | 1 | 0 | 0 | 0 | 0 | 1 | 0.98492 | -0.28954 | 0.4 | 1 | 1.1 | 0.9
34 | 1 | 0.0016196 | 0.00040591 | 0 | 0 | 1 | 0.98469 | -0.29409 | 0.4 | 1 | 1.1 | 0.9
35 | 1 | 0.0019462 | 0.00048777 | 0 | 0 | 1 | 0.9846 | -0.29588 | 0.4 | 1 | 1.1 | 0.9
37 | 1 | 0.0067507 | 0.0016919 | 0 | 0 | 1 | 0.98631 | -0.26246 | 0.4 | 1 | 1.1 | 0.9
45 | 1 | 0.0014188 | 0.0003556 | 0 | 0 | 1 | 0.98457 | -0.2964 | 0.4 | 1 | 1.1 | 0.9
64 | 1 | 0.0039929 | 0.0010007 | 0 | 0 | 1 | 0.98443 | -0.29909 | 0.4 | 1 | 1.1 | 0.9
41 | 1 | 0.0015286 | 0.00038311 | 0 | 0 | 1 | 0.98622 | -0.26416 | 0.4 | 1 | 1.1 | 0.9
44 | 1 | 0.0014104 | 0.00035348 | 0 | 0 | 1 | 0.98457 | -0.29643 | 0.4 | 1 | 1.1 | 0.9
42 | 1 | 0.0012538 | 0.00031424 | 0 | 0 | 1 | 0.98622 | -0.26425 | 0.4 | 1 | 1.1 | 0.9
40 | 1 | 0.00081763 | 0.00020492 | 0 | 0 | 1 | 0.99845 | -0.029822 | 0.4 | 1 | 1.1 | 0.9
52 | 1 | 0.0013217 | 0.00033124 | 0 | 0 | 1 | 0.99844 | -0.029918 | 0.4 | 1 | 1.1 | 0.9
43 | 1 | 0.0011248 | 0.00028191 | 0 | 0 | 1 | 0.98621 | -0.26449 | 0.4 | 1 | 1.1 | 0.9
46 | 1 | 0.0022863 | 0.00057299 | 0 | 0 | 1 | 0.98455 | -0.29676 | 0.4 | 1 | 1.1 | 0.9
47 | 1 | 0.013234 | 0.0033169 | 0 | 0 | 1 | 0.97289 | -0.52335 | 0.4 | 1 | 1.1 | 0.9
48 | 1 | 0.0067283 | 0.0016863 | 0 | 0 | 1 | 0.97321 | -0.51705 | 0.4 | 1 | 1.1 | 0.9
49 | 1 | 0 | 0 | 0 | 0 | 1 | 0.97351 | -0.51108 | 0.4 | 1 | 1.1 | 0.9
56 | 1 | 0 | 0 | 0 | 0 | 1 | 0.97444 | -0.49274 | 0.4 | 1 | 1.1 | 0.9
63 | 1 | 0 | 0 | 0 | 0 | 1 | 0.97283 | -0.52449 | 0.4 | 1 | 1.1 | 0.9
58 | 1 | 0 | 0 | 0 | 0 | 1 | 0.97976 | -0.38863 | 0.4 | 1 | 1.1 | 0.9
54 | 1 | 0.015474 | 0.0038782 | 0 | 0 | 1 | 0.97314 | -0.5184 | 0.4 | 1 | 1.1 | 0.9
61 | 1 | 0.0078847 | 0.0019761 | 0 | 0 | 1 | 0.97269 | -0.52736 | 0.4 | 1 | 1.1 | 0.9
53 | 1 | 0.018732 | 0.0046947 | 0 | 0 | 1 | 0.97263 | -0.52845 | 0.4 | 1 | 1.1 | 0.9
55 | 1 | 0.00098722 | 0.00024742 | 0 | 0 | 1 | 0.97261 | -0.5289 | 0.4 | 1 | 1.1 | 0.9
62 | 1 | 0.0016128 | 0.0004042 | 0 | 0 | 1 | 0.97264 | -0.52836 | 0.4 | 1 | 1.1 | 0.9

## generator_data
GEN_BUS | PG | QG | QMAX | QMIN | VG | MBASE | GEN_STATUS | PMAX | PMIN
26 | 0.423 | 0.10792 | 10 | -10 | 1 | 100 | 1 | 10 | 0

## branch_data
F_BUS | T_BUS | BR_R | BR_X | BR_B | RATE_A | RATE_B | RATE_C | TAP | SHIFT | BR_STATUS | ANGMIN | ANGMAX | P_in | Q_in | P_out | Q_out
1 | 3 | 2.9383 | 1.8805 | 4.9343e-09 | 0 | 0 | 0 | 0 | 0 | 1 | -90 | 90 | -0.0048424 | -0.0012136 | 0.0048432 | 0.0012136
3 | 5 | 3.7637 | 2.4087 | 6.3202e-09 | 0 | 0 | 0 | 0 | 0 | 1 | -90 | 90 | -0.0048432 | -0.0012136 | 0.0048441 | 0.0012136
5 | 7 | 2.969 | 1.9002 | 4.9858e-09 | 0 | 0 | 0 | 0 | 0 | 1 | -90 | 90 | -0.013772 | -0.0034513 | 0.013779 | 0.0034548
10 | 11 | 3.23 | 2.0672 | 5.424e-09 | 0 | 0 | 0 | 0 | 0 | 1 | -90 | 90 | -0.0016269 | -0.00040773 | 0.0016269 | 0.00040726
11 | 12 | 5.12 | 3.2768 | 8.5979e-09 | 0 | 0 | 0 | 0 | 0 | 1 | -90 | 90 | -0.0050678 | -0.0012696 | 0.0050692 | 0.0012697
7 | 23 | 2.882 | 1.8445 | 4.8396e-09 | 0 | 0 | 0 | 0 | 0 | 1 | -90 | 90 | -0.026159 | -0.0065577 | 0.026181 | 0.006571
14 | 15 | 0.22423 | 0.14351 | 3.7655e-10 | 0 | 0 | 0 | 0 | 0 | 1 | -90 | 90 | -0.039226 | -0.0098474 | 0.039229 | 0.0098498
14 | 13 | 2.9507 | 1.8885 | 4.9551e-09 | 0 | 0 | 0 | 0 | 0 | 1 | -90 | 90 | 0.038025 | 0.0095466 | -0.037979 | -0.0095173
15 | 23 | 1.8342 | 1.1739 | 3.0802e-09 | 0 | 0 | 0 | 0 | 0 | 1 | -90 | 90 | -0.043979 | -0.01104 | 0.044018 | 0.011065
13 | 12 | 0.192 | 0.12288 | 3.2241e-10 | 0 | 0 | 0 | 0 | 0 | 1 | -90 | 90 | 0.035951 | 0.009009 | -0.035948 | -0.0090073
23 | 21 | 2.1116 | 1.3514 | 3.546e-09 | 0 | 0 | 0 | 0 | 0 | 1 | -90 | 90 | -0.077984 | -0.019587 | 0.078123 | 0.019676
6 | 65 | 15.27 | 9.7728 | 2.5642e-08 | 0 | 0 | 0 | 0 | 0 | 1 | -90 | 90 | -0.0096034 | -0.0024069 | 0.0096189 | 0.0024143
65 | 33 | 0.16361 | 0.10471 | 2.7475e-10 | 0 | 0 | 0 | 0 | 0 | 1 | -90 | 90 | -0.017472 | -0.0043824 | 0.017472 | 0.0043828
33 | 30 | 5.2154 | 3.3378 | 8.758e-09 | 0 | 0 | 0 | 0 | 0 | 1 | -90 | 90 | -0.035538 | -0.0089105 | 0.03561 | 0.0089559
21 | 22 | 0.76469 | 0.4894 | 3.8523e-09 | 0 | 0 | 0 | 0 | 0 | 1 | -90 | 90 | -0.21596 | -0.054753 | 0.21634 | 0.055
21 | 19 | 0.77559 | 0.49638 | 3.9073e-09 | 0 | 0 | 0 | 0 | 0 | 1 | -90 | 90 | 0.13783 | 0.035077 | -0.13767 | -0.034975
8 | 12 | 8.9361 | 5.7191 | 1.5006e-08 | 0 | 0 | 0 | 0 | 0 | 1 | -90 | 90 | -0.001211 | -0.0003035 | 0.0012111 | 0.00030213
24 | 59 | 1.8097 | 1.1582 | 6.0779e-09 | 0 | 0 | 0 | 0 | 0 | 1 | -90 | 90 | 0.088895 | 0.022632 | -0.088738 | -0.022532
24 | 20 | 1.2 | 0.768 | 6.0454e-09 | 0 | 0 | 0 | 0 | 0 | 1 | -90 | 90 | -0.088895 | -0.022632 | 0.088999 | 0.022698
59 | 60 | 2.8786 | 1.8423 | 4.8339e-09 | 0 | 0 | 0 | 0 | 0 | 1 | -90 | 90 | 0.088738 | 0.022533 | -0.088489 | -0.022374
20 | 18 | 0.2527 | 0.16173 | 1.273e-09 | 0 | 0 | 0 | 0 | 0 | 1 | -90 | 90 | -0.096417 | -0.024557 | 0.096442 | 0.024573
16 | 17 | 0.37105 | 0.23747 | 1.8693e-09 | 0 | 0 | 0 | 0 | 0 | 1 | -90 | 90 | -0.11701 | -0.029747 | 0.11707 | 0.029782
16 | 18 | 0.37793 | 0.24187 | 1.9039e-09 | 0 | 0 | 0 | 0 | 0 | 1 | -90 | 90 | 0.10675 | 0.027174 | -0.1067 | -0.027144
17 | 19 | 0.43366 | 0.27754 | 2.1847e-09 | 0 | 0 | 0 | 0 | 0 | 1 | -90 | 90 | -0.12733 | -0.032354 | 0.12741 | 0.032403
22 | 28 | 3.1451 | 2.0129 | 5.2815e-09 | 0 | 0 | 0 | 0 | 0 | 1 | -90 | 90 | 0.09324 | 0.023608 | -0.092944 | -0.02342
22 | 25 | 0.85729 | 0.54867 | 4.3189e-09 | 0 | 0 | 0 | 0 | 0 | 1 | -90 | 90 | -0.30958 | -0.078608 | 0.31047 | 0.079176
28 | 36 | 1.608 | 1.0291 | 2.7002e-09 | 0 | 0 | 0 | 0 | 0 | 1 | -90 | 90 | 0.078405 | 0.019776 | -0.078297 | -0.019707
25 | 26 | 1.0844 | 0.69404 | 5.4632e-09 | 0 | 0 | 0 | 0 | 0 | 1 | -90 | 90 | -0.33522 | -0.085379 | 0.33653 | 0.086216
36 | 32 | 1.5004 | 0.96027 | 2.5196e-09 | 0 | 0 | 0 | 0 | 0 | 1 | -90 | 90 | 0.070686 | 0.0178 | -0.070604 | -0.017748
26 | 27 | 1.294 | 0.82814 | 2.1729e-09 | 0 | 0 | 0 | 0 | 0 | 1 | -90 | 90 | 0.072635 | 0.018234 | -0.072563 | -0.018188
60 | 58 | 2.0768 | 1.3292 | 3.4876e-09 | 0 | 0 | 0 | 0 | 0 | 1 | -90 | 90 | 0.065168 | 0.016529 | -0.065071 | -0.016467
27 | 38 | 1.301 | 0.83264 | 2.1847e-09 | 0 | 0 | 0 | 0 | 0 | 1 | -90 | 90 | 0.020303 | 0.0050905 | -0.020298 | -0.0050871
38 | 39 | 0.35453 | 0.2269 | 5.9536e-10 | 0 | 0 | 0 | 0 | 0 | 1 | -90 | 90 | 0.019022 | 0.0047673 | -0.019021 | -0.0047665
39 | 40 | 3.0041 | 1.9226 | 5.0446e-09 | 0 | 0 | 0 | 0 | 0 | 1 | -90 | 90 | 0.0021395 | 0.0005357 | -0.0021393 | -0.00053611
32 | 37 | 1.3931 | 0.8916 | 2.3394e-09 | 0 | 0 | 0 | 0 | 0 | 1 | -90 | 90 | 0.01066 | 0.0026718 | -0.010658 | -0.0026709
32 | 30 | 1.1443 | 0.73235 | 1.9216e-09 | 0 | 0 | 0 | 0 | 0 | 1 | -90 | 90 | 0.059944 | 0.015076 | -0.059899 | -0.015048
29 | 30 | 1.4784 | 0.94616 | 2.4826e-09 | 0 | 0 | 0 | 0 | 0 | 1 | -90 | 90 | -0.02428 | -0.0060858 | 0.024289 | 0.0060916
29 | 31 | 2.2417 | 1.4347 | 3.7644e-09 | 0 | 0 | 0 | 0 | 0 | 1 | -90 | 90 | 0.012683 | 0.0031793 | -0.012679 | -0.0031771
31 | 34 | 2.9388 | 1.8809 | 4.9351e-09 | 0 | 0 | 0 | 0 | 0 | 1 | -90 | 90 | 0.0067371 | 0.0016884 | -0.0067357 | -0.001688
31 | 35 | 4.6406 | 2.97 | 7.7929e-09 | 0 | 0 | 0 | 0 | 0 | 1 | -90 | 90 | 0.0059415 | 0.0014887 | -0.0059397 | -0.0014883
34 | 45 | 1.9631 | 1.2564 | 3.2966e-09 | 0 | 0 | 0 | 0 | 0 | 1 | -90 | 90 | 0.0051161 | 0.001282 | -0.0051155 | -0.001282
35 | 64 | 3.4951 | 2.2369 | 5.8693e-09 | 0 | 0 | 0 | 0 | 0 | 1 | -90 | 90 | 0.0039934 | 0.0010005 | -0.0039928 | -0.0010007
37 | 41 | 1.8965 | 1.2138 | 3.1847e-09 | 0 | 0 | 0 | 0 | 0 | 1 | -90 | 90 | 0.0039076 | 0.00097899 | -0.0039073 | -0.0009791
45 | 44 | 0.03355 | 0.021472 | 5.6339e-11 | 0 | 0 | 0 | 0 | 0 | 1 | -90 | 90 | 0.0036967 | 0.0009264 | -0.0036967 | -0.0009264
41 | 42 | 0.16898 | 0.10815 | 2.8377e-10 | 0 | 0 | 0 | 0 | 0 | 1 | -90 | 90 | 0.0023786 | 0.00059598 | -0.0023786 | -0.000596
44 | 46 | 0.63156 | 0.4042 | 1.0606e-09 | 0 | 0 | 0 | 0 | 0 | 1 | -90 | 90 | 0.0022863 | 0.00057292 | -0.0022862 | -0.000573
42 | 43 | 0.93543 | 0.59867 | 1.5708e-09 | 0 | 0 | 0 | 0 | 0 | 1 | -90 | 90 | 0.0011248 | 0.00028176 | -0.0011248 | -0.00028191
40 | 52 | 0.32255 | 0.20643 | 5.4165e-10 | 0 | 0 | 0 | 0 | 0 | 1 | -90 | 90 | 0.0013217 | 0.00033119 | -0.0013217 | -0.00033124
47 | 48 | 2.0231 | 1.2948 | 3.3973e-09 | 0 | 0 | 0 | 0 | 0 | 1 | -90 | 90 | -0.013234 | -0.003317 | 0.013238 | 0.0033192
48 | 49 | 1.2698 | 0.81269 | 2.1324e-09 | 0 | 0 | 0 | 0 | 0 | 1 | -90 | 90 | -0.019966 | -0.0050055 | 0.019972 | 0.005009
49 | 56 | 2.6455 | 1.6931 | 4.4425e-09 | 0 | 0 | 0 | 0 | 0 | 1 | -90 | 90 | -0.029477 | -0.0073925 | 0.029502 | 0.0074086
49 | 63 | 5.995 | 3.8368 | 1.0067e-08 | 0 | 0 | 0 | 0 | 0 | 1 | -90 | 90 | 0.0095047 | 0.0023836 | -0.0094986 | -0.0023806
56 | 58 | 6.8903 | 4.4098 | 1.1571e-08 | 0 | 0 | 0 | 0 | 0 | 1 | -90 | 90 | -0.064747 | -0.016261 | 0.065071 | 0.016467
56 | 54 | 3.0985 | 1.983 | 5.2032e-09 | 0 | 0 | 0 | 0 | 0 | 1 | -90 | 90 | 0.035245 | 0.0088531 | -0.035202 | -0.008826
63 | 61 | 1.2824 | 0.82071 | 2.1534e-09 | 0 | 0 | 0 | 0 | 0 | 1 | -90 | 90 | 0.0094986 | 0.0023806 | -0.0094973 | -0.00238
54 | 53 | 2.1615 | 1.3833 | 3.6297e-09 | 0 | 0 | 0 | 0 | 0 | 1 | -90 | 90 | 0.019728 | 0.0049477 | -0.019719 | -0.004942
61 | 62 | 2.6318 | 1.6843 | 4.4195e-09 | 0 | 0 | 0 | 0 | 0 | 1 | -90 | 90 | 0.0016128 | 0.00040385 | -0.0016127 | -0.00040422
53 | 55 | 1.9521 | 1.2493 | 3.2781e-09 | 0 | 0 | 0 | 0 | 0 | 1 | -90 | 90 | 0.00098722 | 0.00024714 | -0.0009872 | -0.00024743