## bus_data
BUS_I | BUS_TYPE | Pd | Qd | Gs | Bs | area | Vm | Va | baseKV | zone | Vmax | Vmin
1 | 1 | 0.032457 | 0.0081345 | 0 | 0 | 1 | 0.98218 | -0.34199 | 0.4 | 1 | 1.1 | 0.9
2 | 1 | 0 | 0 | 0 | 0 | 1 | 0.98326 | -0.32087 | 0.4 | 1 | 1.1 | 0.9
3 | 1 | 0 | 0 | 0 | 0 | 1 | 0.9831 | -0.32413 | 0.4 | 1 | 1.1 | 0.9
4 | 1 | 0 | 0 | 0 | 0 | 1 | 0.98373 | -0.31169 | 0.4 | 1 | 1.1 | 0.9
5 | 1 | 0.010666 | 0.0026732 | 0 | 0 | 1 | 0.98295 | -0.32699 | 0.4 | 1 | 1.1 | 0.9
6 | 1 | 0 | 0 | 0 | 0 | 1 | 0.98417 | -0.30322 | 0.4 | 1 | 1.1 | 0.9
36 | 1 | 0.0033191 | 0.00083186 | 0 | 0 | 1 | 0.98363 | -0.3137 | 0.4 | 1 | 1.1 | 0.9
10 | 1 | 0.0041051 | 0.0010288 | 0 | 0 | 1 | 0.98539 | -0.27933 | 0.4 | 1 | 1.1 | 0.9
9 | 1 | 0 | 0 | 0 | 0 | 1 | 0.98609 | -0.26589 | 0.4 | 1 | 1.1 | 0.9
7 | 1 | 0.0052569 | 0.0013175 | 0 | 0 | 1 | 0.98577 | -0.272 | 0.4 | 1 | 1.1 | 0.9
8 | 1 | 0.0035271 | 0.00088398 | 0 | 0 | 1 | 0.98562 | -0.27489 | 0.4 | 1 | 1.1 | 0.9
11 | 1 | 0 | 0 | 0 | 0 | 1 | 0.98761 | -0.23625 | 0.4 | 1 | 1.1 | 0.9
13 | 1 | 0.006213 | 0.0015571 | 0 | 0 | 1 | 0.98879 | -0.21357 | 0.4 | 1 | 1.1 | 0.9
18 | 1 | 0 | 0 | 0 | 0 | 1 | 0.98606 | -0.26623 | 0.4 | 1 | 1.1 | 0.9
12 | 1 | 0.0049968 | 0.0012523 | 0 | 0 | 1 | 0.98951 | -0.19978 | 0.4 | 1 | 1.1 | 0.9
20 | 1 | 0.0059474 | 0.0014906 | 0 | 0 | 1 | 0.98479 | -0.29071 | 0.4 | 1 | 1.1 | 0.9
16 | 1 | 0.00529 | 0.0013258 | 0 | 0 | 1 | 0.98578 | -0.27163 | 0.4 | 1 | 1.1 | 0.9
14 | 1 | 0.011417 | 0.0028614 | 0 | 0 | 1 | 0.99209 | -0.15034 | 0.4 | 1 | 1.1 | 0.9
15 | 1 | 0.0031573 | 0.0007913 | 0 | 0 | 1 | 0.99245 | -0.14343 | 0.4 | 1 | 1.1 | 0.9
47 | 1 | 0 | 0 | 0 | 0 | 1 | 0.99412 | -0.11151 | 0.4 | 1 | 1.1 | 0.9
48 | 1 | 0 | 0 | 0 | 0 | 1 | 0.99709 | -0.055111 | 0.4 | 1 | 1.1 | 0.9
49 | 1 | 0.0081398 | 0.00204 | 0 | 0 | 1 | 0.99252 | -0.14241 | 0.4 | 1 | 1.1 | 0.9
17 | 1 | 0.0065449 | 0.0016403 | 0 | 0 | 1 | 0.98569 | -0.2734 | 0.4 | 1 | 1.1 | 0.9
19 | 1 | 0.0052881 | 0.0013253 | 0 | 0 | 1 | 0.98553 | -0.27658 | 0.4 | 1 | 1.1 | 0.9
39 | 1 | 0.0045466 | 0.0011395 | 0 | 0 | 1 | 0.98552 | -0.2767 | 0.4 | 1 | 1.1 | 0.9
70 | 1 | 0.020459 | 0.0051276 | 0 | 0 | 1 | 0.98407 | -0.30471 | 0.4 | 1 | 1.1 | 0.9
71 | 1 | 0.0084454 | 0.0021166 | 0 | 0 | 1 | 0.98391 | -0.30785 | 0.4 | 1 | 1.1 | 0.9
21 | 1 | 0.0029038 | 0.00072777 | 0 | 0 | 1 | 0.99936 | -0.012315 | 0.4 | 1 | 1.1 | 0.9
22 | 1 | 0.002819 | 0.00070651 | 0 | 0 | 1 | 0.99933 | -0.01287 | 0.4 | 1 | 1.1 | 0.9
23 | 3 | 0 | 0 | 0 | 0 | 1 | 1 | 0 | 0.4 | 1 | 1.1 | 0.9
24 | 1 | 0.0030176 | 0.00075629 | 0 | 0 | 1 | 0.99902 | -0.01883 | 0.4 | 1 | 1.1 | 0.9
25 | 1 | 0.0036863 | 0.00092388 | 0 | 0 | 1 | 0.99989 | -0.0021418 | 0.4 | 1 | 1.1 | 0.9
26 | 1 | 0.00356 | 0.00089222 | 0 | 0 | 1 | 0.99845 | -0.029269 | 0.4 | 1 | 1.1 | 0.9
62 | 1 | 0.0059268 | 0.0014854 | 0 | 0 | 1 | 0.99877 | -0.023728 | 0.4 | 1 | 1.1 | 0.9
44 | 1 | 0.0023122 | 0.00057948 | 0 | 0 | 1 | 0.99989 | -0.0022039 | 0.4 | 1 | 1.1 | 0.9
53 | 1 | 0.0046181 | 0.0011574 | 0 | 0 | 1 | 0.99748 | -0.047712 | 0.4 | 1 | 1.1 | 0.9
61 | 1 | 0.0030399 | 0.00076187 | 0 | 0 | 1 | 0.99871 | -0.024717 | 0.4 | 1 | 1.1 | 0.9
45 | 1 | 0.0038469 | 0.00096413 | 0 | 0 | 1 | 0.99986 | -0.0026234 | 0.4 | 1 | 1.1 | 0.9
27 | 1 | 0.01997 | 0.0050049 | 0 | 0 | 1 | 0.98089 | -0.36661 | 0.4 | 1 | 1.1 | 0.9
28 | 1 | 0 | 0 | 0 | 0 | 1 | 0.98136 | -0.35739 | 0.4 | 1 | 1.1 | 0.9
29 | 1 | 0.0025511 | 0.00063937 | 0 | 0 | 1 | 0.97921 | -0.39948 | 0.4 | 1 | 1.1 | 0.9
30 | 1 | 0.0044636 | 0.0011187 | 0 | 0 | 1 | 0.9808 | -0.36836 | 0.4 | 1 | 1.1 | 0.9
31 | 1 | 0.0023951 | 0.00060028 | 0 | 0 | 1 | 0.98212 | -0.34266 | 0.4 | 1 | 1.1 | 0.9
43 | 1 | 0.0041864 | 0.0010492 | 0 | 0 | 1 | 0.97841 | -0.41505 | 0.4 | 1 | 1.1 | 0.9
40 | 1 | 0.0032273 | 0.00080883 | 0 | 0 | 1 | 0.97907 | -0.40214 | 0.4 | 1 | 1.1 | 0.9
50 | 1 | 0.0021849 | 0.00054758 | 0 | 0 | 1 | 0.98061 | -0.37198 | 0.4 | 1 | 1.1 | 0.9
74 | 1 | 0.0019407 | 0.00048639 | 0 | 0 | 1 | 0.98306 | -0.32426 | 0.4 | 1 | 1.1 | 0.9
64 | 1 | 0.0039245 | 0.00098358 | 0 | 0 | 1 | 0.97766 | -0.42969 | 0.4 | 1 | 1.1 | 0.9
41 | 1 | 0.0029247 | 0.000733 | 0 | 0 | 1 | 0.97906 | -0.40233 | 0.4 | 1 | 1.1 | 0.9
51 | 1 | 0.0035238 | 0.00088315 | 0 | 0 | 1 | 0.98011 | -0.38184 | 0.4 | 1 | 1.1 | 0.9
72 | 1 | 0.0068248 | 0.0017105 | 0 | 0 | 1 | 0.98348 | -0.31612 | 0.4 | 1 | 1.1 | 0.9
32 | 1 | 0.0044964 | 0.0011269 | 0 | 0 | 1 | 0.99003 | -0.19064 | 0.4 | 1 | 1.1 | 0.9
33 | 1 | 0 | 0 | 0 | 0 | 1 | 0.99009 | -0.18944 | 0.4 | 1 | 1.1 | 0.9
34 | 1 | 0.0053007 | 0.0013285 | 0 | 0 | 1 | 0.9899 | -0.19315 | 0.4 | 1 | 1.1 | 0.9
35 | 1 | 0.0012701 | 0.00031831 | 0 | 0 | 1 | 0.99041 | -0.1833 | 0.4 | 1 | 1.1 | 0.9
38 | 1 | 0.0032482 | 0.00081407 | 0 | 0 | 1 | 0.98976 | -0.19594 | 0.4 | 1 | 1.1 | 0.9
65 | 1 | 0.0027536 | 0.00069012 | 0 | 0 | 1 | 0.9912 | -0.16805 | 0.4 | 1 | 1.1 | 0.9
37 | 1 | 0.010001 | 0.0025064 | 0 | 0 | 1 | 0.98952 | -0.20048 | 0.4 | 1 | 1.1 | 0.9
66 | 1 | 0 | 0 | 0 | 0 | 1 | 0.9919 | -0.15433 | 0.4 | 1 | 1.1 | 0.9
67 | 1 | 0.025894 | 0.0064897 | 0 | 0 | 1 | 0.99039 | -0.18374 | 0.4 | 1 | 1.1 | 0.9
42 | 1 | 0.0038791 | 0.00097219 | 0 | 0 | 1 | 0.979 | -0.40357 | 0.4 | 1 | 1.1 | 0.9
58 | 1 | 0.006964 | 0.0017454 | 0 | 0 | 1 | 0.97752 | -0.43255 | 0.4 | 1 | 1.1 | 0.9
46 | 1 | 0 | 0 | 0 | 0 | 1 | 0.97881 | -0.40723 | 0.4 | 1 | 1.1 | 0.9
73 | 1 | 0 | 0 | 0 | 0 | 1 | 0.9791 | -0.40151 | 0.4 | 1 | 1.1 | 0.9
84 | 1 | 0.0051985 | 0.0013029 | 0 | 0 | 1 | 0.97731 | -0.43646 | 0.4 | 1 | 1.1 | 0.9
98 | 1 | 0.004365 | 0.001094 | 0 | 0 | 1 | 0.97858 | -0.4118 | 0.4 | 1 | 1.1 | 0.9
52 | 1 | 0.0053357 | 0.0013372 | 0 | 0 | 1 | 0.9801 | -0.38197 | 0.4 | 1 | 1.1 | 0.9
83 | 1 | 0 | 0 | 0 | 0 | 1 | 0.97689 | -0.44486 | 0.4 | 1 | 1.1 | 0.9
54 | 1 | 0.0061636 | 0.0015447 | 0 | 0 | 1 | 0.99691 | -0.058512 | 0.4 | 1 | 1.1 | 0.9
69 | 1 | 0.0079637 | 0.0019959 | 0 | 0 | 1 | 0.99159 | -0.16045 | 0.4 | 1 | 1.1 | 0.9
55 | 1 | 0.0012841 | 0.00032182 | 0 | 0 | 1 | 0.97613 | -0.45972 | 0.4 | 1 | 1.1 | 0.9
56 | 1 | 0.0027161 | 0.00068072 | 0 | 0 | 1 | 0.97687 | -0.44527 | 0.4 | 1 | 1.1 | 0.9
57 | 1 | 0 | 0 | 0 | 0 | 1 | 0.97571 | -0.46801 | 0.4 | 1 | 1.1 | 0.9
59 | 1 | 0.0093265 | 0.0023374 | 0 | 0 | 1 | 0.97512 | -0.47971 | 0.4 | 1 | 1.1 | 0.9
60 | 1 | 0.0021066 | 0.00052796 | 0 | 0 | 1 | 0.97562 | -0.46988 | 0.4 | 1 | 1.1 | 0.9
101 | 1 | 0.0053552 | 0.0013421 | 0 | 0 | 1 | 0.97461 | -0.48967 | 0.4 | 1 | 1.1 | 0.9
103 | 1 | 0.0013881 | 0.0003479 | 0 | 0 | 1 | 0.9756 | -0.47019 | 0.4 | 1 | 1.1 | 0.9
100 | 1 | 0.0066325 | 0.0016623 | 0 | 0 | 1 | 0.97447 | -0.49252 | 0.4 | 1 | 1.1 | 0.9
63 | 1 | 0.009124 | 0.0022867 | 0 | 0 | 1 | 0.99857 | -0.027585 | 0.4 | 1 | 1.1 | 0.9
75 | 1 | 0.0074485 | 0.0018668 | 0 | 0 | 1 | 0.99031 | -0.18522 | 0.4 | 1 | 1.1 | 0.9
68 | 1 | 0.008368 | 0.0020972 | 0 | 0 | 1 | 0.99133 | -0.16551 | 0.4 | 1 | 1.1 | 0.9
97 | 1 | 0.0051982 | 0.0013028 | 0 | 0 | 1 | 0.9785 | -0.41327 | 0.4 | 1 | 1.1 | 0.9
76 | 1 | 0.0068004 | 0.0017043 | 0 | 0 | 1 | 0.97345 | -0.51252 | 0.4 | 1 | 1.1 | 0.9
77 | 1 | 0.0036441 | 0.0009133 | 0 | 0 | 1 | 0.97333 | -0.51486 | 0.4 | 1 | 1.1 | 0.9
78 | 1 | 0 | 0 | 0 | 0 | 1 | 0.97375 | -0.50655 | 0.4 | 1 | 1.1 | 0.9
79 | 1 | 0.0042766 | 0.0010718 | 0 | 0 | 1 | 0.97321 | -0.51719 | 0.4 | 1 | 1.1 | 0.9
80 | 1 | 0 | 0 | 0 | 0 | 1 | 0.97447 | -0.49242 | 0.4 | 1 | 1.1 | 0.9
81 | 1 | 0.00528 | 0.0013233 | 0 | 0 | 1 | 0.97343 | -0.51294 | 0.4 | 1 | 1.1 | 0.9
86 | 1 | 0.0021795 | 0.00054623 | 0 | 0 | 1 | 0.97424 | -0.49696 | 0.4 | 1 | 1.1 | 0.9
82 | 1 | 0.0030676 | 0.0007688 | 0 | 0 | 1 | 0.97496 | -0.48275 | 0.4 | 1 | 1.1 | 0.9
87 | 1 | 0.0049121 | 0.0012311 | 0 | 0 | 1 | 0.97334 | -0.51474 | 0.4 | 1 | 1.1 | 0.9
93 | 1 | 0.00652 | 0.0016341 | 0 | 0 | 1 | 0.97418 | -0.49817 | 0.4 | 1 | 1.1 | 0.9
88 | 1 | 0.0077708 | 0.0019475 | 0 | 0 | 1 | 0.97328 | -0.51583 | 0.4 | 1 | 1.1 | 0.9
85 | 1 | 0.0042366 | 0.0010618 | 0 | 0 | 1 | 0.97648 | -0.45294 | 0.4 | 1 | 1.1 | 0.9
90 | 1 | 0.0059855 | 0.0015001 | 0 | 0 | 1 | 0.97643 | -0.45374 | 0.4 | 1 | 1.1 | 0.9
91 | 1 | 0.0053284 | 0.0013354 | 0 | 0 | 1 | 0.97592 | -0.46378 | 0.4 | 1 | 1.1 | 0.9
92 | 1 | 0.0044651 | 0.0011191 | 0 | 0 | 1 | 0.97397 | -0.50213 | 0.4 | 1 | 1.1 | 0.9
95 | 1 | 0.0071669 | 0.0017962 | 0 | 0 | 1 | 0.97557 | -0.47073 | 0.4 | 1 | 1.1 | 0.9
96 | 1 | 0.006297 | 0.0015782 | 0 | 0 | 1 | 0.97557 | -0.47083 | 0.4 | 1 | 1.1 | 0.9
94 | 1 | 0.0056328 | 0.0014117 | 0 | 0 | 1 | 0.97391 | -0.50349 | 0.4 | 1 | 1.1 | 0.9
99 | 1 | 0.004141 | 0.0010378 | 0 | 0 | 1 | 0.97843 | -0.4146 | 0.4 | 1 | 1.1 | 0.9
102 | 1 | 0.008337 | 0.0020894 | 0 | 0 | 1 | 0.97432 | -0.49547 | 0.4 | 1 | 1.1 | 0.9

## generator_data
GEN_BUS | PG | QG | QMAX | QMIN | VG | MBASE | GEN_STATUS | PMAX | PMIN
23 | 0.49883 | 0.12787 | 10 | -10 | 1 | 100 | 1 | 10 | 0

## branch_data
F_BUS | T_BUS | BR_R | BR_X | BR_B | RATE_A | RATE_B | RATE_C | TAP | SHIFT | BR_STATUS | ANGMIN | ANGMAX | P_in | Q_in | P_out | Q_out
1 | 2 | 2.817 | 1.8029 | 4.7304e-09 | 0 | 0 | 0 | 0 | 0 | 1 | -90 | 90 | -0.032457 | -0.0081346 | 0.032489 | 0.0081551
2 | 3 | 1.3214 | 0.8457 | 2.219e-09 | 0 | 0 | 0 | 0 | 0 | 1 | -90 | 90 | 0.010669 | 0.0026748 | -0.010668 | -0.002674
2 | 4 | 0.92281 | 0.5906 | 1.5497e-09 | 0 | 0 | 0 | 0 | 0 | 1 | -90 | 90 | -0.043159 | -0.01083 | 0.043177 | 0.010842
3 | 5 | 1.1626 | 0.74406 | 1.9523e-09 | 0 | 0 | 0 | 0 | 0 | 1 | -90 | 90 | 0.010668 | 0.002674 | -0.010666 | -0.0026732
4 | 6 | 0.79164 | 0.50665 | 1.3294e-09 | 0 | 0 | 0 | 0 | 0 | 1 | -90 | 90 | -0.046497 | -0.011673 | 0.046516 | 0.011685
4 | 36 | 2.6211 | 1.6775 | 4.4015e-09 | 0 | 0 | 0 | 0 | 0 | 1 | -90 | 90 | 0.0033194 | 0.00083164 | -0.0033191 | -0.00083187
6 | 10 | 2.2359 | 1.431 | 3.7548e-09 | 0 | 0 | 0 | 0 | 0 | 1 | -90 | 90 | -0.046516 | -0.011685 | 0.046569 | 0.011719
10 | 9 | 1.1581 | 0.74117 | 1.9447e-09 | 0 | 0 | 0 | 0 | 0 | 1 | -90 | 90 | -0.050674 | -0.012748 | 0.050706 | 0.012768
9 | 11 | 2.1807 | 1.3957 | 3.662e-09 | 0 | 0 | 0 | 0 | 0 | 1 | -90 | 90 | -0.059494 | -0.014971 | 0.059578 | 0.015024
9 | 7 | 3.0277 | 1.9377 | 5.0843e-09 | 0 | 0 | 0 | 0 | 0 | 1 | -90 | 90 | 0.008787 | 0.0022024 | -0.0087845 | -0.0022012
7 | 8 | 3.5694 | 2.2844 | 5.994e-09 | 0 | 0 | 0 | 0 | 0 | 1 | -90 | 90 | 0.0035276 | 0.00088372 | -0.0035271 | -0.00088399
11 | 13 | 0.30096 | 0.19261 | 2.0216e-09 | 0 | 0 | 0 | 0 | 0 | 1 | -90 | 90 | -0.33231 | -0.084265 | 0.33267 | 0.084497
11 | 18 | 0.48393 | 0.30971 | 3.2506e-09 | 0 | 0 | 0 | 0 | 0 | 1 | -90 | 90 | 0.27273 | 0.069241 | -0.27234 | -0.068989
13 | 12 | 0.17997 | 0.11518 | 1.2089e-09 | 0 | 0 | 0 | 0 | 0 | 1 | -90 | 90 | -0.33889 | -0.086053 | 0.33911 | 0.086197
18 | 20 | 0.42832 | 0.27413 | 2.8771e-09 | 0 | 0 | 0 | 0 | 0 | 1 | -90 | 90 | 0.25066 | 0.063554 | -0.25037 | -0.063366
18 | 16 | 1.0855 | 0.6947 | 1.8228e-09 | 0 | 0 | 0 | 0 | 0 | 1 | -90 | 90 | 0.021678 | 0.0054359 | -0.021672 | -0.0054325
12 | 14 | 0.638 | 0.40832 | 4.2855e-09 | 0 | 0 | 0 | 0 | 0 | 1 | -90 | 90 | -0.34411 | -0.087449 | 0.34493 | 0.087975
20 | 70 | 0.25037 | 0.16024 | 1.6817e-09 | 0 | 0 | 0 | 0 | 0 | 1 | -90 | 90 | 0.24442 | 0.061875 | -0.24426 | -0.06177
16 | 17 | 0.47167 | 0.30187 | 7.9206e-10 | 0 | 0 | 0 | 0 | 0 | 1 | -90 | 90 | 0.016382 | 0.0041067 | -0.016381 | -0.0041059
14 | 15 | 0.086544 | 0.055388 | 5.8132e-10 | 0 | 0 | 0 | 0 | 0 | 1 | -90 | 90 | -0.35635 | -0.090836 | 0.35647 | 0.090912
15 | 47 | 0.39702 | 0.25409 | 2.6668e-09 | 0 | 0 | 0 | 0 | 0 | 1 | -90 | 90 | -0.35962 | -0.091703 | 0.36018 | 0.092058
47 | 48 | 0.56885 | 0.36406 | 3.821e-09 | 0 | 0 | 0 | 0 | 0 | 1 | -90 | 90 | -0.44534 | -0.1135 | 0.44655 | 0.11428
47 | 49 | 1.6103 | 1.0306 | 2.7042e-09 | 0 | 0 | 0 | 0 | 0 | 1 | -90 | 90 | 0.085157 | 0.021445 | -0.085031 | -0.021365
48 | 54 | 2.4585 | 1.5735 | 4.1286e-09 | 0 | 0 | 0 | 0 | 0 | 1 | -90 | 90 | 0.0061646 | 0.001545 | -0.0061636 | -0.0015447
48 | 53 | 0.073848 | 0.047263 | 4.9605e-10 | 0 | 0 | 0 | 0 | 0 | 1 | -90 | 90 | -0.45272 | -0.11583 | 0.45288 | 0.11593
49 | 66 | 0.68512 | 0.43848 | 1.1505e-09 | 0 | 0 | 0 | 0 | 0 | 1 | -90 | 90 | 0.076891 | 0.019325 | -0.076848 | -0.019297
17 | 19 | 1.4064 | 0.90011 | 2.3618e-09 | 0 | 0 | 0 | 0 | 0 | 1 | -90 | 90 | 0.0098361 | 0.0024655 | -0.0098346 | -0.0024648
19 | 39 | 0.11778 | 0.075377 | 1.9778e-10 | 0 | 0 | 0 | 0 | 0 | 1 | -90 | 90 | 0.0045466 | 0.0011395 | -0.0045466 | -0.0011395
70 | 71 | 0.061427 | 0.039313 | 4.1261e-10 | 0 | 0 | 0 | 0 | 0 | 1 | -90 | 90 | 0.2238 | 0.056643 | -0.22376 | -0.056621
71 | 72 | 0.16762 | 0.10728 | 1.1259e-09 | 0 | 0 | 0 | 0 | 0 | 1 | -90 | 90 | 0.21532 | 0.054505 | -0.21523 | -0.05445
21 | 22 | 0.10379 | 0.066423 | 1.7428e-10 | 0 | 0 | 0 | 0 | 0 | 1 | -90 | 90 | 0.02394 | 0.0060041 | -0.023939 | -0.0060037
21 | 23 | 2.0559 | 1.3158 | 3.4524e-09 | 0 | 0 | 0 | 0 | 0 | 1 | -90 | 90 | -0.026844 | -0.0067319 | 0.02686 | 0.0067416
22 | 24 | 1.2634 | 0.80857 | 2.1216e-09 | 0 | 0 | 0 | 0 | 0 | 1 | -90 | 90 | 0.02112 | 0.0052972 | -0.021114 | -0.0052936
23 | 25 | 0.97497 | 0.62398 | 1.6372e-09 | 0 | 0 | 0 | 0 | 0 | 1 | -90 | 90 | 0.0098465 | 0.0024679 | -0.0098455 | -0.0024675
23 | 26 | 0.288 | 0.18432 | 1.9345e-09 | 0 | 0 | 0 | 0 | 0 | 1 | -90 | 90 | 0.46212 | 0.11866 | -0.46147 | -0.11824
24 | 62 | 1.2108 | 0.77488 | 2.0332e-09 | 0 | 0 | 0 | 0 | 0 | 1 | -90 | 90 | 0.018097 | 0.0045373 | -0.018092 | -0.0045348
25 | 44 | 0.045169 | 0.028908 | 7.585e-11 | 0 | 0 | 0 | 0 | 0 | 1 | -90 | 90 | 0.0061592 | 0.0015436 | -0.0061592 | -0.0015436
26 | 53 | 0.18245 | 0.11677 | 1.2255e-09 | 0 | 0 | 0 | 0 | 0 | 1 | -90 | 90 | 0.45791 | 0.11735 | -0.4575 | -0.11709
62 | 61 | 0.36363 | 0.23272 | 6.1063e-10 | 0 | 0 | 0 | 0 | 0 | 1 | -90 | 90 | 0.012166 | 0.0030494 | -0.012165 | -0.0030491
44 | 45 | 0.48864 | 0.31273 | 8.2056e-10 | 0 | 0 | 0 | 0 | 0 | 1 | -90 | 90 | 0.003847 | 0.00096409 | -0.0038469 | -0.00096413
61 | 63 | 1.4049 | 0.89914 | 2.3592e-09 | 0 | 0 | 0 | 0 | 0 | 1 | -90 | 90 | 0.0091252 | 0.0022872 | -0.009124 | -0.0022867
27 | 28 | 1.9912 | 1.2744 | 3.3437e-09 | 0 | 0 | 0 | 0 | 0 | 1 | -90 | 90 | -0.019969 | -0.005005 | 0.019978 | 0.0050102
28 | 29 | 2.7972 | 1.7902 | 4.6972e-09 | 0 | 0 | 0 | 0 | 0 | 1 | -90 | 90 | 0.065103 | 0.01643 | -0.064972 | -0.016347
28 | 30 | 0.40089 | 0.25657 | 2.6928e-09 | 0 | 0 | 0 | 0 | 0 | 1 | -90 | 90 | 0.11858 | 0.029953 | -0.11852 | -0.029913
28 | 31 | 0.314 | 0.20096 | 2.1092e-09 | 0 | 0 | 0 | 0 | 0 | 1 | -90 | 90 | -0.20366 | -0.051393 | 0.20381 | 0.051485
29 | 43 | 1.2803 | 0.81936 | 2.1499e-09 | 0 | 0 | 0 | 0 | 0 | 1 | -90 | 90 | 0.052388 | 0.013193 | -0.052349 | -0.013168
29 | 40 | 1.141 | 0.73025 | 1.9161e-09 | 0 | 0 | 0 | 0 | 0 | 1 | -90 | 90 | 0.010032 | 0.0025147 | -0.010031 | -0.002514
30 | 50 | 0.13773 | 0.08815 | 9.2517e-10 | 0 | 0 | 0 | 0 | 0 | 1 | -90 | 90 | 0.11406 | 0.028795 | -0.11404 | -0.028782
31 | 74 | 0.38805 | 0.24835 | 2.6066e-09 | 0 | 0 | 0 | 0 | 0 | 1 | -90 | 90 | -0.2062 | -0.052085 | 0.20639 | 0.052201
43 | 64 | 1.3071 | 0.83655 | 2.195e-09 | 0 | 0 | 0 | 0 | 0 | 1 | -90 | 90 | 0.048163 | 0.012119 | -0.048129 | -0.012098
40 | 41 | 0.1203 | 0.076989 | 2.0201e-10 | 0 | 0 | 0 | 0 | 0 | 1 | -90 | 90 | 0.006804 | 0.0017052 | -0.0068039 | -0.0017052
50 | 51 | 0.38149 | 0.24415 | 2.5625e-09 | 0 | 0 | 0 | 0 | 0 | 1 | -90 | 90 | 0.11185 | 0.028235 | -0.1118 | -0.028201
74 | 72 | 0.17028 | 0.10898 | 1.1438e-09 | 0 | 0 | 0 | 0 | 0 | 1 | -90 | 90 | -0.20833 | -0.052688 | 0.20841 | 0.05274
64 | 58 | 0.2769 | 0.17721 | 4.6498e-10 | 0 | 0 | 0 | 0 | 0 | 1 | -90 | 90 | 0.044205 | 0.011114 | -0.044199 | -0.01111
41 | 42 | 1.3638 | 0.87282 | 2.2901e-09 | 0 | 0 | 0 | 0 | 0 | 1 | -90 | 90 | 0.0038793 | 0.00097214 | -0.003879 | -0.00097221
51 | 52 | 0.0050229 | 0.0032146 | 3.3739e-11 | 0 | 0 | 0 | 0 | 0 | 1 | -90 | 90 | 0.10828 | 0.027318 | -0.10828 | -0.027318
32 | 33 | 1.1755 | 0.75234 | 1.974e-09 | 0 | 0 | 0 | 0 | 0 | 1 | -90 | 90 | -0.0044964 | -0.0011269 | 0.0044966 | 0.0011269
33 | 34 | 0.87869 | 0.56236 | 1.4756e-09 | 0 | 0 | 0 | 0 | 0 | 1 | -90 | 90 | 0.018557 | 0.0046529 | -0.018553 | -0.004651
33 | 35 | 1.1713 | 0.74961 | 1.9669e-09 | 0 | 0 | 0 | 0 | 0 | 1 | -90 | 90 | -0.023053 | -0.0057798 | 0.02306 | 0.0057839
34 | 38 | 0.92517 | 0.59211 | 1.5536e-09 | 0 | 0 | 0 | 0 | 0 | 1 | -90 | 90 | 0.013253 | 0.0033225 | -0.013251 | -0.0033215
35 | 65 | 2.7594 | 1.766 | 4.6337e-09 | 0 | 0 | 0 | 0 | 0 | 1 | -90 | 90 | -0.02433 | -0.0061023 | 0.024348 | 0.0061131
38 | 37 | 1.9925 | 1.2752 | 3.346e-09 | 0 | 0 | 0 | 0 | 0 | 1 | -90 | 90 | 0.010003 | 0.0025075 | -0.010001 | -0.0025064
65 | 66 | 1.0005 | 0.64035 | 1.6802e-09 | 0 | 0 | 0 | 0 | 0 | 1 | -90 | 90 | -0.060469 | -0.015176 | 0.060509 | 0.015201
65 | 67 | 2.0704 | 1.3251 | 3.4768e-09 | 0 | 0 | 0 | 0 | 0 | 1 | -90 | 90 | 0.033368 | 0.0083723 | -0.033343 | -0.0083567
66 | 69 | 1.6521 | 1.0573 | 2.7743e-09 | 0 | 0 | 0 | 0 | 0 | 1 | -90 | 90 | 0.016338 | 0.0040967 | -0.016334 | -0.004094
67 | 75 | 0.87392 | 0.55931 | 1.4675e-09 | 0 | 0 | 0 | 0 | 0 | 1 | -90 | 90 | 0.007449 | 0.001867 | -0.0074484 | -0.0018668
58 | 56 | 1.4658 | 0.93809 | 2.4614e-09 | 0 | 0 | 0 | 0 | 0 | 1 | -90 | 90 | 0.037235 | 0.0093648 | -0.037212 | -0.0093506
46 | 73 | 0.27656 | 0.177 | 4.6442e-10 | 0 | 0 | 0 | 0 | 0 | 1 | -90 | 90 | -0.089108 | -0.022465 | 0.089133 | 0.02248
46 | 84 | 1.4122 | 0.90383 | 2.3715e-09 | 0 | 0 | 0 | 0 | 0 | 1 | -90 | 90 | 0.089108 | 0.022465 | -0.088984 | -0.022385
73 | 98 | 3.2233 | 2.0629 | 5.4128e-09 | 0 | 0 | 0 | 0 | 0 | 1 | -90 | 90 | 0.013712 | 0.0034387 | -0.013705 | -0.0034349
73 | 52 | 0.82034 | 0.52502 | 2.7552e-09 | 0 | 0 | 0 | 0 | 0 | 1 | -90 | 90 | -0.10284 | -0.025919 | 0.10294 | 0.02598
84 | 83 | 0.42979 | 0.27506 | 7.2173e-10 | 0 | 0 | 0 | 0 | 0 | 1 | -90 | 90 | 0.083785 | 0.021083 | -0.083752 | -0.021061
98 | 97 | 0.67811 | 0.43399 | 1.1387e-09 | 0 | 0 | 0 | 0 | 0 | 1 | -90 | 90 | 0.0093399 | 0.0023409 | -0.0093393 | -0.0023406
83 | 85 | 1.1913 | 0.76244 | 2.0005e-09 | 0 | 0 | 0 | 0 | 0 | 1 | -90 | 90 | 0.029039 | 0.0072873 | -0.029028 | -0.0072804
83 | 82 | 2.9652 | 1.8977 | 4.9794e-09 | 0 | 0 | 0 | 0 | 0 | 1 | -90 | 90 | 0.054712 | 0.013774 | -0.054613 | -0.013711
69 | 68 | 2.6656 | 1.706 | 4.4762e-09 | 0 | 0 | 0 | 0 | 0 | 1 | -90 | 90 | 0.00837 | 0.0020981 | -0.0083679 | -0.0020972
55 | 56 | 1.794 | 1.1482 | 3.0126e-09 | 0 | 0 | 0 | 0 | 0 | 1 | -90 | 90 | -0.034472 | -0.0086549 | 0.034496 | 0.0086699
55 | 57 | 1.068 | 0.6835 | 1.7934e-09 | 0 | 0 | 0 | 0 | 0 | 1 | -90 | 90 | 0.033188 | 0.0083331 | -0.033175 | -0.0083249
57 | 59 | 1.6825 | 1.0768 | 2.8254e-09 | 0 | 0 | 0 | 0 | 0 | 1 | -90 | 90 | 0.02968 | 0.0074493 | -0.029663 | -0.007439
57 | 60 | 2.2835 | 1.4615 | 3.8347e-09 | 0 | 0 | 0 | 0 | 0 | 1 | -90 | 90 | 0.003495 | 0.00087558 | -0.0034946 | -0.00087574
59 | 101 | 2.0882 | 1.3364 | 3.5066e-09 | 0 | 0 | 0 | 0 | 0 | 1 | -90 | 90 | 0.020337 | 0.0051015 | -0.020327 | -0.0050957
60 | 103 | 0.93399 | 0.59775 | 1.5684e-09 | 0 | 0 | 0 | 0 | 0 | 1 | -90 | 90 | 0.0013881 | 0.00034777 | -0.0013881 | -0.00034791
101 | 100 | 0.80811 | 0.51719 | 1.357e-09 | 0 | 0 | 0 | 0 | 0 | 1 | -90 | 90 | 0.014972 | 0.0037535 | -0.01497 | -0.0037523
100 | 102 | 1.5091 | 0.96582 | 2.5342e-09 | 0 | 0 | 0 | 0 | 0 | 1 | -90 | 90 | 0.008338 | 0.00209 | -0.0083368 | -0.0020895
97 | 99 | 1.3748 | 0.87985 | 2.3086e-09 | 0 | 0 | 0 | 0 | 0 | 1 | -90 | 90 | 0.0041412 | 0.0010378 | -0.0041409 | -0.0010379
76 | 77 | 1.2575 | 0.80478 | 2.1116e-09 | 0 | 0 | 0 | 0 | 0 | 1 | -90 | 90 | 0.0079219 | 0.0019855 | -0.007921 | -0.0019851
76 | 78 | 1.7228 | 1.1026 | 2.8931e-09 | 0 | 0 | 0 | 0 | 0 | 1 | -90 | 90 | -0.014722 | -0.0036899 | 0.014726 | 0.0036923
77 | 79 | 2.3095 | 1.4781 | 3.8783e-09 | 0 | 0 | 0 | 0 | 0 | 1 | -90 | 90 | 0.004277 | 0.0010718 | -0.0042765 | -0.0010719
78 | 80 | 1.8384 | 1.1766 | 3.0872e-09 | 0 | 0 | 0 | 0 | 0 | 1 | -90 | 90 | -0.032696 | -0.0081984 | 0.032718 | 0.0082122
78 | 81 | 1.5108 | 0.96693 | 2.5371e-09 | 0 | 0 | 0 | 0 | 0 | 1 | -90 | 90 | 0.017969 | 0.0045061 | -0.017964 | -0.0045029
80 | 86 | 1.0279 | 0.65785 | 1.7261e-09 | 0 | 0 | 0 | 0 | 0 | 1 | -90 | 90 | 0.018804 | 0.0047152 | -0.0188 | -0.0047128
80 | 82 | 0.80021 | 0.51213 | 1.3438e-09 | 0 | 0 | 0 | 0 | 0 | 1 | -90 | 90 | -0.051522 | -0.012927 | 0.051546 | 0.012942
81 | 87 | 0.60328 | 0.3861 | 1.0131e-09 | 0 | 0 | 0 | 0 | 0 | 1 | -90 | 90 | 0.012684 | 0.0031795 | -0.012683 | -0.0031789
86 | 93 | 0.30907 | 0.1978 | 5.1901e-10 | 0 | 0 | 0 | 0 | 0 | 1 | -90 | 90 | 0.016621 | 0.0041666 | -0.01662 | -0.004166
87 | 88 | 0.59806 | 0.38276 | 1.0043e-09 | 0 | 0 | 0 | 0 | 0 | 1 | -90 | 90 | 0.007771 | 0.0019478 | -0.0077706 | -0.0019476
93 | 92 | 1.668 | 1.0675 | 2.8011e-09 | 0 | 0 | 0 | 0 | 0 | 1 | -90 | 90 | 0.0101 | 0.0025319 | -0.010098 | -0.0025309
85 | 90 | 0.1374 | 0.087937 | 2.3073e-10 | 0 | 0 | 0 | 0 | 0 | 1 | -90 | 90 | 0.024792 | 0.0062186 | -0.024791 | -0.006218
90 | 91 | 2.2822 | 1.4606 | 3.8323e-09 | 0 | 0 | 0 | 0 | 0 | 1 | -90 | 90 | 0.018805 | 0.0047178 | -0.018796 | -0.0047124
91 | 95 | 2.2033 | 1.4101 | 3.7e-09 | 0 | 0 | 0 | 0 | 0 | 1 | -90 | 90 | 0.013468 | 0.003377 | -0.013464 | -0.0033745
92 | 94 | 1.0248 | 0.65585 | 1.7209e-09 | 0 | 0 | 0 | 0 | 0 | 1 | -90 | 90 | 0.005633 | 0.0014118 | -0.0056326 | -0.0014118
95 | 96 | 0.067103 | 0.042946 | 1.1268e-10 | 0 | 0 | 0 | 0 | 0 | 1 | -90 | 90 | 0.0062969 | 0.0015782 | -0.0062969 | -0.0015782