## bus_data
BUS_I | BUS_TYPE | Pd | Qd | Gs | Bs | area | Vm | Va | baseKV | zone | Vmax | Vmin
1 | 1 | 0.026511 | 0.0066442 | 0 | 0 | 1 | 0.98449 | -0.29831 | 0.4 | 1 | 1.1 | 0.9
2 | 1 | 0.02354 | 0.0058997 | 0 | 0 | 1 | 0.98517 | -0.28516 | 0.4 | 1 | 1.1 | 0.9
3 | 1 | 0 | 0 | 0 | 0 | 1 | 0.98763 | -0.23723 | 0.4 | 1 | 1.1 | 0.9
8 | 1 | 0 | 0 | 0 | 0 | 1 | 0.99369 | -0.12039 | 0.4 | 1 | 1.1 | 0.9
6 | 1 | 0.0067813 | 0.0016995 | 0 | 0 | 1 | 0.99665 | -0.063836 | 0.4 | 1 | 1.1 | 0.9
4 | 1 | 0.015253 | 0.0038228 | 0 | 0 | 1 | 0.99733 | -0.050866 | 0.4 | 1 | 1.1 | 0.9
5 | 1 | 0.0078326 | 0.001963 | 0 | 0 | 1 | 0.99803 | -0.037577 | 0.4 | 1 | 1.1 | 0.9
7 | 1 | 0.004397 | 0.001102 | 0 | 0 | 1 | 0.99884 | -0.022081 | 0.4 | 1 | 1.1 | 0.9
10 | 1 | 0 | 0 | 0 | 0 | 1 | 0.9992 | -0.015303 | 0.4 | 1 | 1.1 | 0.9
9 | 3 | 0.092651 | 0.023221 | 0 | 0 | 1 | 1 | 0 | 0.4 | 1 | 1.1 | 0.9
11 | 1 | 0 | 0 | 0 | 0 | 1 | 0.9928 | -0.13748 | 0.4 | 1 | 1.1 | 0.9
13 | 1 | 0.017752 | 0.004449 | 0 | 0 | 1 | 0.99179 | -0.15686 | 0.4 | 1 | 1.1 | 0.9
15 | 1 | 0.099319 | 0.024892 | 0 | 0 | 1 | 0.99019 | -0.18792 | 0.4 | 1 | 1.1 | 0.9
20 | 1 | 0.0036515 | 0.00091516 | 0 | 0 | 1 | 0.98292 | -0.32909 | 0.4 | 1 | 1.1 | 0.9
18 | 1 | 0.040162 | 0.010066 | 0 | 0 | 1 | 0.98298 | -0.32789 | 0.4 | 1 | 1.1 | 0.9
16 | 1 | 0.049106 | 0.012307 | 0 | 0 | 1 | 0.9892 | -0.20695 | 0.4 | 1 | 1.1 | 0.9
24 | 1 | 0.04752 | 0.01191 | 0 | 0 | 1 | 0.98729 | -0.24404 | 0.4 | 1 | 1.1 | 0.9
17 | 1 | 0 | 0 | 0 | 0 | 1 | 0.98755 | -0.23892 | 0.4 | 1 | 1.1 | 0.9
22 | 1 | 0.058727 | 0.014718 | 0 | 0 | 1 | 0.9862 | -0.26514 | 0.4 | 1 | 1.1 | 0.9
23 | 1 | 0.0082068 | 0.0020568 | 0 | 0 | 1 | 0.98593 | -0.27034 | 0.4 | 1 | 1.1 | 0.9
19 | 1 | 0.056891 | 0.014258 | 0 | 0 | 1 | 0.98325 | -0.32276 | 0.4 | 1 | 1.1 | 0.9
21 | 1 | 0.024309 | 0.0060923 | 0 | 0 | 1 | 0.98494 | -0.2897 | 0.4 | 1 | 1.1 | 0.9

## generator_data
GEN_BUS | PG | QG | QMAX | QMIN | VG | MBASE | GEN_STATUS | PMAX | PMIN
9 | 0.58826 | 0.14962 | 10 | -10 | 1 | 100 | 1 | 10 | 0

## branch_data
F_BUS | T_BUS | BR_R | BR_X | BR_B | RATE_A | RATE_B | RATE_C | TAP | SHIFT | BR_STATUS | ANGMIN | ANGMAX | P_in | Q_in | P_out | Q_out
1 | 2 | 2.1571 | 1.3805 | 3.6223e-09 | 0 | 0 | 0 | 0 | 0 | 1 | -90 | 90 | -0.026511 | -0.0066443 | 0.026527 | 0.0066546
2 | 3 | 4.176 | 2.6726 | 7.0125e-09 | 0 | 0 | 0 | 0 | 0 | 1 | -90 | 90 | -0.050067 | -0.012554 | 0.050182 | 0.012627
3 | 8 | 10.2689 | 6.5721 | 1.7244e-08 | 0 | 0 | 0 | 0 | 0 | 1 | -90 | 90 | -0.050182 | -0.012627 | 0.050464 | 0.012806
8 | 6 | 5.0148 | 3.2095 | 8.4213e-09 | 0 | 0 | 0 | 0 | 0 | 1 | -90 | 90 | -0.050464 | -0.012806 | 0.050601 | 0.012893
6 | 4 | 1.0166 | 0.65063 | 1.7072e-09 | 0 | 0 | 0 | 0 | 0 | 1 | -90 | 90 | -0.057383 | -0.014592 | 0.057419 | 0.014615
4 | 5 | 0.82239 | 0.52633 | 1.381e-09 | 0 | 0 | 0 | 0 | 0 | 1 | -90 | 90 | -0.072672 | -0.018438 | 0.072718 | 0.018467
5 | 7 | 0.86629 | 0.55443 | 1.4547e-09 | 0 | 0 | 0 | 0 | 0 | 1 | -90 | 90 | -0.080551 | -0.020431 | 0.080611 | 0.020469
7 | 10 | 0.35958 | 0.23013 | 6.0384e-10 | 0 | 0 | 0 | 0 | 0 | 1 | -90 | 90 | -0.085008 | -0.021571 | 0.085035 | 0.021588
10 | 9 | 0.81281 | 0.5202 | 1.3649e-09 | 0 | 0 | 0 | 0 | 0 | 1 | -90 | 90 | -0.085035 | -0.021588 | 0.085098 | 0.021628
9 | 11 | 1.5082 | 0.96525 | 7.598e-09 | 0 | 0 | 0 | 0 | 0 | 1 | -90 | 90 | 0.41051 | 0.10478 | -0.4078 | -0.10304
11 | 13 | 0.21083 | 0.13493 | 1.0621e-09 | 0 | 0 | 0 | 0 | 0 | 1 | -90 | 90 | 0.4078 | 0.10304 | -0.40742 | -0.1028
13 | 15 | 0.35255 | 0.22563 | 1.7761e-09 | 0 | 0 | 0 | 0 | 0 | 1 | -90 | 90 | 0.38967 | 0.098353 | -0.38909 | -0.097983
15 | 16 | 0.2894 | 0.18522 | 1.4579e-09 | 0 | 0 | 0 | 0 | 0 | 1 | -90 | 90 | 0.28977 | 0.073091 | -0.28951 | -0.072923
20 | 18 | 1.4274 | 0.91356 | 2.397e-09 | 0 | 0 | 0 | 0 | 0 | 1 | -90 | 90 | -0.0036515 | -0.00091517 | 0.0036517 | 0.00091507
18 | 19 | 0.50688 | 0.3244 | 8.5119e-10 | 0 | 0 | 0 | 0 | 0 | 1 | -90 | 90 | -0.043814 | -0.010981 | 0.043824 | 0.010988
16 | 17 | 0.58469 | 0.3742 | 2.9455e-09 | 0 | 0 | 0 | 0 | 0 | 1 | -90 | 90 | 0.24041 | 0.060616 | -0.24004 | -0.060381
24 | 17 | 0.47063 | 0.3012 | 7.9032e-10 | 0 | 0 | 0 | 0 | 0 | 1 | -90 | 90 | -0.04752 | -0.01191 | 0.047531 | 0.011917
17 | 22 | 0.59634 | 0.38166 | 2.0028e-09 | 0 | 0 | 0 | 0 | 0 | 1 | -90 | 90 | 0.19251 | 0.048464 | -0.19227 | -0.04831
22 | 23 | 0.17 | 0.1088 | 2.8548e-10 | 0 | 0 | 0 | 0 | 0 | 1 | -90 | 90 | 0.13354 | 0.033592 | -0.13351 | -0.03357
23 | 21 | 0.67429 | 0.43155 | 1.1323e-09 | 0 | 0 | 0 | 0 | 0 | 1 | -90 | 90 | 0.1253 | 0.031514 | -0.12518 | -0.03144
19 | 21 | 1.4251 | 0.91203 | 2.3931e-09 | 0 | 0 | 0 | 0 | 0 | 1 | -90 | 90 | -0.10072 | -0.025246 | 0.10087 | 0.025347