## bus_data
BUS_I | BUS_TYPE | Pd | Qd | Gs | Bs | area | Vm | Va | baseKV | zone | Vmax | Vmin
1 | 1 | 0.0097535 | 0.0024445 | 0 | 0 | 1 | 0.98904 | -0.21051 | 0.4 | 1 | 1.1 | 0.9
2 | 1 | 0.00098136 | 0.00024595 | 0 | 0 | 1 | 0.9889 | -0.21323 | 0.4 | 1 | 1.1 | 0.9
3 | 1 | 0 | 0 | 0 | 0 | 1 | 0.9894 | -0.20343 | 0.4 | 1 | 1.1 | 0.9
4 | 1 | 0 | 0 | 0 | 0 | 1 | 0.98822 | -0.22637 | 0.4 | 1 | 1.1 | 0.9
5 | 1 | 0.085593 | 0.021452 | 0 | 0 | 1 | 0.99003 | -0.19138 | 0.4 | 1 | 1.1 | 0.9
60 | 1 | 0.0011795 | 0.00029561 | 0 | 0 | 1 | 0.9866 | -0.25749 | 0.4 | 1 | 1.1 | 0.9
57 | 1 | 0.0015855 | 0.00039736 | 0 | 0 | 1 | 0.99128 | -0.16725 | 0.4 | 1 | 1.1 | 0.9
6 | 1 | 0 | 0 | 0 | 0 | 1 | 0.99316 | -0.131 | 0.4 | 1 | 1.1 | 0.9
64 | 1 | 0.0026875 | 0.00067356 | 0 | 0 | 1 | 0.99286 | -0.13671 | 0.4 | 1 | 1.1 | 0.9
62 | 1 | 0.004028 | 0.0010095 | 0 | 0 | 1 | 0.99327 | -0.12876 | 0.4 | 1 | 1.1 | 0.9
63 | 1 | 0.00064997 | 0.0001629 | 0 | 0 | 1 | 0.98633 | -0.26279 | 0.4 | 1 | 1.1 | 0.9
22 | 1 | 0 | 0 | 0 | 0 | 1 | 0.99584 | -0.079443 | 0.4 | 1 | 1.1 | 0.9
42 | 1 | 0.0059027 | 0.0014794 | 0 | 0 | 1 | 0.99532 | -0.089348 | 0.4 | 1 | 1.1 | 0.9
41 | 1 | 0.0024825 | 0.00062219 | 0 | 0 | 1 | 0.99433 | -0.10854 | 0.4 | 1 | 1.1 | 0.9
21 | 1 | 0.0061824 | 0.0015494 | 0 | 0 | 1 | 0.99835 | -0.031345 | 0.4 | 1 | 1.1 | 0.9
58 | 1 | 0.034239 | 0.008581 | 0 | 0 | 1 | 0.9926 | -0.14166 | 0.4 | 1 | 1.1 | 0.9
65 | 1 | 0.0050343 | 0.0012617 | 0 | 0 | 1 | 0.9928 | -0.13803 | 0.4 | 1 | 1.1 | 0.9
61 | 1 | 0.0044841 | 0.0011238 | 0 | 0 | 1 | 0.99339 | -0.12645 | 0.4 | 1 | 1.1 | 0.9
7 | 1 | 0.0098391 | 0.0024659 | 0 | 0 | 1 | 0.98449 | -0.29503 | 0.4 | 1 | 1.1 | 0.9
8 | 1 | 0.0089151 | 0.0022343 | 0 | 0 | 1 | 0.98603 | -0.2654 | 0.4 | 1 | 1.1 | 0.9
9 | 1 | 0 | 0 | 0 | 0 | 1 | 0.98187 | -0.34555 | 0.4 | 1 | 1.1 | 0.9
10 | 1 | 0.0081142 | 0.0020336 | 0 | 0 | 1 | 0.98778 | -0.23191 | 0.4 | 1 | 1.1 | 0.9
11 | 1 | 0 | 0 | 0 | 0 | 1 | 0.97866 | -0.40782 | 0.4 | 1 | 1.1 | 0.9
12 | 1 | 0.0059826 | 0.0014994 | 0 | 0 | 1 | 0.98825 | -0.22288 | 0.4 | 1 | 1.1 | 0.9
70 | 1 | 0.10349 | 0.025937 | 0 | 0 | 1 | 0.97089 | -0.56054 | 0.4 | 1 | 1.1 | 0.9
13 | 1 | 0.0042489 | 0.0010649 | 0 | 0 | 1 | 0.98991 | -0.19117 | 0.4 | 1 | 1.1 | 0.9
56 | 1 | 0 | 0 | 0 | 0 | 1 | 0.98528 | -0.28308 | 0.4 | 1 | 1.1 | 0.9
54 | 1 | 0 | 0 | 0 | 0 | 1 | 0.98362 | -0.31546 | 0.4 | 1 | 1.1 | 0.9
14 | 1 | 0 | 0 | 0 | 0 | 1 | 0.99347 | -0.12341 | 0.4 | 1 | 1.1 | 0.9
28 | 1 | 0.0016638 | 0.000417 | 0 | 0 | 1 | 0.99444 | -0.10497 | 0.4 | 1 | 1.1 | 0.9
27 | 1 | 0.0042366 | 0.0010618 | 0 | 0 | 1 | 0.99467 | -0.10063 | 0.4 | 1 | 1.1 | 0.9
15 | 1 | 0.010461 | 0.0026217 | 0 | 0 | 1 | 0.99797 | -0.038245 | 0.4 | 1 | 1.1 | 0.9
16 | 1 | 0.0059805 | 0.0014989 | 0 | 0 | 1 | 0.99676 | -0.061217 | 0.4 | 1 | 1.1 | 0.9
17 | 1 | 0.0043865 | 0.0010994 | 0 | 0 | 1 | 0.99887 | -0.021336 | 0.4 | 1 | 1.1 | 0.9
18 | 1 | 0.0068487 | 0.0017165 | 0 | 0 | 1 | 0.99665 | -0.063148 | 0.4 | 1 | 1.1 | 0.9
19 | 1 | 0.0043849 | 0.001099 | 0 | 0 | 1 | 0.99897 | -0.01936 | 0.4 | 1 | 1.1 | 0.9
23 | 1 | 0.0043849 | 0.001099 | 0 | 0 | 1 | 0.99614 | -0.072786 | 0.4 | 1 | 1.1 | 0.9
20 | 3 | 0.01076 | 0.0026968 | 0 | 0 | 1 | 1 | 0 | 0.4 | 1 | 1.1 | 0.9
24 | 1 | 0.0044454 | 0.0011141 | 0 | 0 | 1 | 0.99545 | -0.086013 | 0.4 | 1 | 1.1 | 0.9
59 | 1 | 0 | 0 | 0 | 0 | 1 | 0.99356 | -0.1232 | 0.4 | 1 | 1.1 | 0.9
39 | 1 | 0.0031995 | 0.00080187 | 0 | 0 | 1 | 0.99389 | -0.11702 | 0.4 | 1 | 1.1 | 0.9
25 | 1 | 0.0050549 | 0.0012669 | 0 | 0 | 1 | 0.99542 | -0.086456 | 0.4 | 1 | 1.1 | 0.9
26 | 1 | 0.007631 | 0.0019125 | 0 | 0 | 1 | 0.99528 | -0.08913 | 0.4 | 1 | 1.1 | 0.9
29 | 1 | 0.0077398 | 0.0019398 | 0 | 0 | 1 | 0.9867 | -0.25619 | 0.4 | 1 | 1.1 | 0.9
30 | 1 | 0.0051081 | 0.0012802 | 0 | 0 | 1 | 0.98688 | -0.25272 | 0.4 | 1 | 1.1 | 0.9
32 | 1 | 0.007544 | 0.0018907 | 0 | 0 | 1 | 0.98693 | -0.25161 | 0.4 | 1 | 1.1 | 0.9
33 | 1 | 0.011472 | 0.0028751 | 0 | 0 | 1 | 0.98782 | -0.23441 | 0.4 | 1 | 1.1 | 0.9
34 | 1 | 0 | 0 | 0 | 0 | 1 | 0.98936 | -0.20456 | 0.4 | 1 | 1.1 | 0.9
35 | 1 | 0.0029662 | 0.00074341 | 0 | 0 | 1 | 0.99078 | -0.17704 | 0.4 | 1 | 1.1 | 0.9
47 | 1 | 0 | 0 | 0 | 0 | 1 | 0.9914 | -0.165 | 0.4 | 1 | 1.1 | 0.9
48 | 1 | 0.0041981 | 0.0010522 | 0 | 0 | 1 | 0.99125 | -0.1679 | 0.4 | 1 | 1.1 | 0.9
46 | 1 | 0.0037894 | 0.00094971 | 0 | 0 | 1 | 0.99145 | -0.16397 | 0.4 | 1 | 1.1 | 0.9
36 | 1 | 0.0028668 | 0.00071849 | 0 | 0 | 1 | 0.99313 | -0.13163 | 0.4 | 1 | 1.1 | 0.9
37 | 1 | 0.012137 | 0.0030418 | 0 | 0 | 1 | 0.99325 | -0.12931 | 0.4 | 1 | 1.1 | 0.9
38 | 1 | 0.0049252 | 0.0012344 | 0 | 0 | 1 | 0.99274 | -0.1392 | 0.4 | 1 | 1.1 | 0.9
40 | 1 | 0.0034919 | 0.00087514 | 0 | 0 | 1 | 0.99264 | -0.14114 | 0.4 | 1 | 1.1 | 0.9
43 | 1 | 0.0026677 | 0.0006686 | 0 | 0 | 1 | 0.99216 | -0.15028 | 0.4 | 1 | 1.1 | 0.9
44 | 1 | 0.0023331 | 0.00058472 | 0 | 0 | 1 | 0.99197 | -0.15401 | 0.4 | 1 | 1.1 | 0.9
45 | 1 | 0.0049307 | 0.0012357 | 0 | 0 | 1 | 0.99185 | -0.1564 | 0.4 | 1 | 1.1 | 0.9
49 | 1 | 0.0056108 | 0.0014062 | 0 | 0 | 1 | 0.99109 | -0.17109 | 0.4 | 1 | 1.1 | 0.9
50 | 1 | 0.0051955 | 0.0013021 | 0 | 0 | 1 | 0.99099 | -0.17289 | 0.4 | 1 | 1.1 | 0.9
51 | 1 | 0.0031362 | 0.00078601 | 0 | 0 | 1 | 0.99097 | -0.17337 | 0.4 | 1 | 1.1 | 0.9
52 | 1 | 0.005948 | 0.0014907 | 0 | 0 | 1 | 0.98306 | -0.32635 | 0.4 | 1 | 1.1 | 0.9
53 | 1 | 0 | 0 | 0 | 0 | 1 | 0.98287 | -0.32996 | 0.4 | 1 | 1.1 | 0.9
55 | 1 | 0 | 0 | 0 | 0 | 1 | 0.98062 | -0.37397 | 0.4 | 1 | 1.1 | 0.9
66 | 1 | 0.0070783 | 0.001774 | 0 | 0 | 1 | 0.9783 | -0.41928 | 0.4 | 1 | 1.1 | 0.9
67 | 1 | 0.012664 | 0.0031738 | 0 | 0 | 1 | 0.978 | -0.4253 | 0.4 | 1 | 1.1 | 0.9

## generator_data
GEN_BUS | PG | QG | QMAX | QMIN | VG | MBASE | GEN_STATUS | PMAX | PMIN
20 | 0.50073 | 0.12786 | 10 | -10 | 1 | 100 | 1 | 10 | 0

## branch_data
F_BUS | T_BUS | BR_R | BR_X | BR_B | RATE_A | RATE_B | RATE_C | TAP | SHIFT | BR_STATUS | ANGMIN | ANGMAX | P_in | Q_in | P_out | Q_out
1 | 2 | 0.41727 | 0.26705 | 7.0071e-10 | 0 | 0 | 0 | 0 | 0 | 1 | -90 | 90 | 0.02874 | 0.0072895 | -0.028736 | -0.0072872
1 | 3 | 0.81103 | 0.51906 | 1.3619e-09 | 0 | 0 | 0 | 0 | 0 | 1 | -90 | 90 | -0.038494 | -0.009734 | 0.038507 | 0.0097422
2 | 4 | 2.0908 | 1.3381 | 3.511e-09 | 0 | 0 | 0 | 0 | 0 | 1 | -90 | 90 | 0.027755 | 0.0070412 | -0.027738 | -0.0070304
3 | 5 | 1.3833 | 0.88531 | 2.3229e-09 | 0 | 0 | 0 | 0 | 0 | 1 | -90 | 90 | -0.038507 | -0.0097422 | 0.038529 | 0.0097562
4 | 60 | 4.9399 | 3.1615 | 8.2954e-09 | 0 | 0 | 0 | 0 | 0 | 1 | -90 | 90 | 0.027738 | 0.0070304 | -0.027696 | -0.0070047
5 | 57 | 0.8568 | 0.54835 | 1.4388e-09 | 0 | 0 | 0 | 0 | 0 | 1 | -90 | 90 | -0.12412 | -0.031208 | 0.12427 | 0.031299
60 | 63 | 0.87763 | 0.56168 | 1.4738e-09 | 0 | 0 | 0 | 0 | 0 | 1 | -90 | 90 | 0.026517 | 0.006709 | -0.02651 | -0.0067049
57 | 58 | 0.89971 | 0.57581 | 1.5109e-09 | 0 | 0 | 0 | 0 | 0 | 1 | -90 | 90 | -0.12585 | -0.031697 | 0.12601 | 0.031795
6 | 64 | 3.2676 | 2.0913 | 5.4872e-09 | 0 | 0 | 0 | 0 | 0 | 1 | -90 | 90 | 0.0077242 | 0.0019361 | -0.0077221 | -0.0019353
6 | 62 | 1.2822 | 0.82061 | 2.1532e-09 | 0 | 0 | 0 | 0 | 0 | 1 | -90 | 90 | -0.0077242 | -0.0019361 | 0.0077251 | 0.0019364
64 | 65 | 1.1592 | 0.74189 | 1.9466e-09 | 0 | 0 | 0 | 0 | 0 | 1 | -90 | 90 | 0.0050346 | 0.0012617 | -0.0050343 | -0.0012617
62 | 61 | 0.86925 | 0.55632 | 1.4597e-09 | 0 | 0 | 0 | 0 | 0 | 1 | -90 | 90 | -0.011753 | -0.0029459 | 0.011754 | 0.0029466
63 | 56 | 3.4372 | 2.1998 | 5.7721e-09 | 0 | 0 | 0 | 0 | 0 | 1 | -90 | 90 | 0.02586 | 0.006542 | -0.025835 | -0.0065264
22 | 42 | 0.24202 | 0.15489 | 1.2193e-09 | 0 | 0 | 0 | 0 | 0 | 1 | -90 | 90 | 0.1829 | 0.046257 | -0.18282 | -0.046201
22 | 41 | 1.3481 | 0.86279 | 2.2638e-09 | 0 | 0 | 0 | 0 | 0 | 1 | -90 | 90 | 0.096264 | 0.024305 | -0.09613 | -0.02422
22 | 21 | 0.77203 | 0.4941 | 3.8893e-09 | 0 | 0 | 0 | 0 | 0 | 1 | -90 | 90 | -0.27917 | -0.070562 | 0.27981 | 0.070975
42 | 59 | 0.85293 | 0.54588 | 2.8646e-09 | 0 | 0 | 0 | 0 | 0 | 1 | -90 | 90 | 0.17691 | 0.044722 | -0.17663 | -0.044539
41 | 39 | 0.4025 | 0.2576 | 6.759e-10 | 0 | 0 | 0 | 0 | 0 | 1 | -90 | 90 | 0.093648 | 0.023598 | -0.09361 | -0.023573
21 | 20 | 0.49422 | 0.3163 | 2.4898e-09 | 0 | 0 | 0 | 0 | 0 | 1 | -90 | 90 | -0.286 | -0.072524 | 0.28643 | 0.0728
58 | 59 | 0.51099 | 0.32704 | 1.7162e-09 | 0 | 0 | 0 | 0 | 0 | 1 | -90 | 90 | -0.16024 | -0.040376 | 0.16039 | 0.040467
61 | 59 | 0.8847 | 0.56621 | 1.4857e-09 | 0 | 0 | 0 | 0 | 0 | 1 | -90 | 90 | -0.016238 | -0.0040704 | 0.016241 | 0.0040719
7 | 8 | 1.1379 | 0.72824 | 3.8216e-09 | 0 | 0 | 0 | 0 | 0 | 1 | -90 | 90 | -0.11466 | -0.02925 | 0.11482 | 0.029355
7 | 9 | 2.1151 | 1.3537 | 3.5518e-09 | 0 | 0 | 0 | 0 | 0 | 1 | -90 | 90 | 0.10482 | 0.026785 | -0.10456 | -0.026621
8 | 10 | 1.1959 | 0.76537 | 6.0247e-09 | 0 | 0 | 0 | 0 | 0 | 1 | -90 | 90 | -0.12374 | -0.03159 | 0.12394 | 0.031717
9 | 11 | 2.5915 | 1.6585 | 4.3518e-09 | 0 | 0 | 0 | 0 | 0 | 1 | -90 | 90 | 0.10456 | 0.026621 | -0.10425 | -0.026422
10 | 12 | 0.30303 | 0.19394 | 1.5266e-09 | 0 | 0 | 0 | 0 | 0 | 1 | -90 | 90 | -0.13205 | -0.033751 | 0.13211 | 0.033788
11 | 70 | 6.2848 | 4.0222 | 1.0554e-08 | 0 | 0 | 0 | 0 | 0 | 1 | -90 | 90 | 0.10425 | 0.026422 | -0.10349 | -0.025937
12 | 13 | 1.0199 | 0.65276 | 5.1382e-09 | 0 | 0 | 0 | 0 | 0 | 1 | -90 | 90 | -0.13809 | -0.035287 | 0.1383 | 0.035423
13 | 14 | 2.1245 | 1.3597 | 1.0703e-08 | 0 | 0 | 0 | 0 | 0 | 1 | -90 | 90 | -0.14255 | -0.036487 | 0.14302 | 0.036787
56 | 54 | 5.4735 | 3.503 | 9.1915e-09 | 0 | 0 | 0 | 0 | 0 | 1 | -90 | 90 | 0.025835 | 0.0065264 | -0.025795 | -0.0065017
54 | 52 | 1.8367 | 1.1755 | 3.0844e-09 | 0 | 0 | 0 | 0 | 0 | 1 | -90 | 90 | 0.025795 | 0.0065017 | -0.025781 | -0.0064934
14 | 28 | 0.58061 | 0.37159 | 2.925e-09 | 0 | 0 | 0 | 0 | 0 | 1 | -90 | 90 | -0.14302 | -0.036787 | 0.14315 | 0.036869
28 | 27 | 0.13522 | 0.086543 | 6.8123e-10 | 0 | 0 | 0 | 0 | 0 | 1 | -90 | 90 | -0.14481 | -0.037286 | 0.14484 | 0.037305
27 | 26 | 0.34839 | 0.22297 | 1.7551e-09 | 0 | 0 | 0 | 0 | 0 | 1 | -90 | 90 | -0.14908 | -0.038367 | 0.14916 | 0.03842
15 | 16 | 0.56636 | 0.36247 | 2.8532e-09 | 0 | 0 | 0 | 0 | 0 | 1 | -90 | 90 | 0.18394 | 0.047304 | -0.18374 | -0.047173
15 | 17 | 0.39493 | 0.25276 | 1.9896e-09 | 0 | 0 | 0 | 0 | 0 | 1 | -90 | 90 | -0.1944 | -0.049926 | 0.19456 | 0.050028
16 | 18 | 0.04916 | 0.031462 | 2.4766e-10 | 0 | 0 | 0 | 0 | 0 | 1 | -90 | 90 | 0.17776 | 0.045674 | -0.17774 | -0.045664
17 | 19 | 0.045152 | 0.028897 | 2.2746e-10 | 0 | 0 | 0 | 0 | 0 | 1 | -90 | 90 | -0.19895 | -0.051127 | 0.19897 | 0.051139
18 | 23 | 0.25527 | 0.16338 | 1.286e-09 | 0 | 0 | 0 | 0 | 0 | 1 | -90 | 90 | 0.17089 | 0.043947 | -0.17081 | -0.043896
19 | 20 | 0.43327 | 0.27729 | 2.1827e-09 | 0 | 0 | 0 | 0 | 0 | 1 | -90 | 90 | -0.20335 | -0.052238 | 0.20354 | 0.052361
23 | 24 | 0.35929 | 0.22994 | 1.81e-09 | 0 | 0 | 0 | 0 | 0 | 1 | -90 | 90 | 0.16643 | 0.042797 | -0.16632 | -0.042729
24 | 25 | 0.012355 | 0.0079073 | 6.2243e-11 | 0 | 0 | 0 | 0 | 0 | 1 | -90 | 90 | 0.16187 | 0.041615 | -0.16187 | -0.041612
39 | 37 | 0.60325 | 0.38608 | 1.013e-09 | 0 | 0 | 0 | 0 | 0 | 1 | -90 | 90 | 0.09041 | 0.022771 | -0.090357 | -0.022738
25 | 26 | 0.077046 | 0.049309 | 3.8814e-10 | 0 | 0 | 0 | 0 | 0 | 1 | -90 | 90 | 0.15681 | 0.040346 | -0.15679 | -0.040333
29 | 30 | 1.9574 | 1.2527 | 3.287e-09 | 0 | 0 | 0 | 0 | 0 | 1 | -90 | 90 | -0.0077398 | -0.0019398 | 0.0077411 | 0.0019403
30 | 32 | 0.37398 | 0.23935 | 6.2802e-10 | 0 | 0 | 0 | 0 | 0 | 1 | -90 | 90 | -0.012849 | -0.0032205 | 0.01285 | 0.0032209
32 | 33 | 3.6862 | 2.3592 | 6.1902e-09 | 0 | 0 | 0 | 0 | 0 | 1 | -90 | 90 | -0.020394 | -0.0051116 | 0.020411 | 0.0051217
33 | 34 | 4.1029 | 2.6259 | 6.8899e-09 | 0 | 0 | 0 | 0 | 0 | 1 | -90 | 90 | -0.031882 | -0.0079968 | 0.031928 | 0.0080252
34 | 35 | 3.7945 | 2.4284 | 6.3719e-09 | 0 | 0 | 0 | 0 | 0 | 1 | -90 | 90 | -0.031928 | -0.0080252 | 0.03197 | 0.0080514
35 | 47 | 1.5215 | 0.97375 | 2.555e-09 | 0 | 0 | 0 | 0 | 0 | 1 | -90 | 90 | -0.034936 | -0.0087948 | 0.034956 | 0.0088075
47 | 48 | 0.70406 | 0.4506 | 1.1823e-09 | 0 | 0 | 0 | 0 | 0 | 1 | -90 | 90 | 0.018146 | 0.0045494 | -0.018144 | -0.0045479
47 | 46 | 0.085882 | 0.054965 | 1.4422e-10 | 0 | 0 | 0 | 0 | 0 | 1 | -90 | 90 | -0.053102 | -0.013357 | 0.053105 | 0.013359
48 | 49 | 1.0047 | 0.64301 | 1.6872e-09 | 0 | 0 | 0 | 0 | 0 | 1 | -90 | 90 | 0.013945 | 0.0034957 | -0.013943 | -0.0034946
46 | 45 | 0.58815 | 0.37642 | 9.8767e-10 | 0 | 0 | 0 | 0 | 0 | 1 | -90 | 90 | -0.056894 | -0.014308 | 0.056915 | 0.014321
36 | 37 | 0.13187 | 0.084399 | 2.2145e-10 | 0 | 0 | 0 | 0 | 0 | 1 | -90 | 90 | -0.078212 | -0.01969 | 0.07822 | 0.019696
36 | 38 | 0.44531 | 0.285 | 7.478e-10 | 0 | 0 | 0 | 0 | 0 | 1 | -90 | 90 | 0.075345 | 0.018972 | -0.075318 | -0.018954
38 | 40 | 0.12199 | 0.078072 | 2.0485e-10 | 0 | 0 | 0 | 0 | 0 | 1 | -90 | 90 | 0.070392 | 0.01772 | -0.070386 | -0.017716
40 | 43 | 0.60487 | 0.38712 | 1.0157e-09 | 0 | 0 | 0 | 0 | 0 | 1 | -90 | 90 | 0.066894 | 0.016841 | -0.066865 | -0.016822
43 | 44 | 0.25663 | 0.16424 | 4.3095e-10 | 0 | 0 | 0 | 0 | 0 | 1 | -90 | 90 | 0.064197 | 0.016154 | -0.064186 | -0.016146
44 | 45 | 0.17089 | 0.10937 | 2.8697e-10 | 0 | 0 | 0 | 0 | 0 | 1 | -90 | 90 | 0.061853 | 0.015562 | -0.061846 | -0.015557
49 | 50 | 0.9526 | 0.60967 | 1.5997e-09 | 0 | 0 | 0 | 0 | 0 | 1 | -90 | 90 | 0.0083325 | 0.0020884 | -0.0083318 | -0.0020881
50 | 51 | 0.68121 | 0.43597 | 1.1439e-09 | 0 | 0 | 0 | 0 | 0 | 1 | -90 | 90 | 0.0031363 | 0.00078594 | -0.0031362 | -0.00078601
52 | 53 | 0.79164 | 0.50665 | 1.3294e-09 | 0 | 0 | 0 | 0 | 0 | 1 | -90 | 90 | 0.019833 | 0.0050027 | -0.01983 | -0.0050006
53 | 55 | 9.6272 | 6.1614 | 1.6167e-08 | 0 | 0 | 0 | 0 | 0 | 1 | -90 | 90 | 0.01983 | 0.0050006 | -0.019788 | -0.0049755
55 | 66 | 9.8674 | 6.3151 | 1.657e-08 | 0 | 0 | 0 | 0 | 0 | 1 | -90 | 90 | 0.019788 | 0.0049755 | -0.019745 | -0.0049498
66 | 67 | 2.0393 | 1.3052 | 3.4246e-09 | 0 | 0 | 0 | 0 | 0 | 1 | -90 | 90 | 0.012667 | 0.0031758 | -0.012664 | -0.0031738