## bus_data
BUS_I | BUS_TYPE | Pd | Qd | Gs | Bs | area | Vm | Va | baseKV | zone | Vmax | Vmin
1 | 1 | 0.067481 | 0.016912 | 0 | 0 | 1 | 0.99328 | -0.12779 | 0.4 | 1 | 1.1 | 0.9
2 | 1 | 0.028085 | 0.0070387 | 0 | 0 | 1 | 0.99696 | -0.057586 | 0.4 | 1 | 1.1 | 0.9
3 | 1 | 0.01407 | 0.0035263 | 0 | 0 | 1 | 0.99284 | -0.13601 | 0.4 | 1 | 1.1 | 0.9
4 | 3 | 0.010378 | 0.0026009 | 0 | 0 | 1 | 1 | 0 | 0.4 | 1 | 1.1 | 0.9
5 | 1 | 0 | 0 | 0 | 0 | 1 | 0.99124 | -0.16654 | 0.4 | 1 | 1.1 | 0.9
7 | 1 | 0.079063 | 0.019815 | 0 | 0 | 1 | 0.99947 | -0.010276 | 0.4 | 1 | 1.1 | 0.9
9 | 1 | 0 | 0 | 0 | 0 | 1 | 0.98492 | -0.28803 | 0.4 | 1 | 1.1 | 0.9
6 | 1 | 0.0083609 | 0.0020954 | 0 | 0 | 1 | 0.99907 | -0.017933 | 0.4 | 1 | 1.1 | 0.9
10 | 1 | 0.026169 | 0.0065586 | 0 | 0 | 1 | 0.98391 | -0.30766 | 0.4 | 1 | 1.1 | 0.9
11 | 1 | 0.035748 | 0.0089592 | 0 | 0 | 1 | 0.97864 | -0.41013 | 0.4 | 1 | 1.1 | 0.9
12 | 1 | 0 | 0 | 0 | 0 | 1 | 0.97539 | -0.47376 | 0.4 | 1 | 1.1 | 0.9
16 | 1 | 0 | 0 | 0 | 0 | 1 | 0.97445 | -0.49233 | 0.4 | 1 | 1.1 | 0.9
17 | 1 | 0 | 0 | 0 | 0 | 1 | 0.97433 | -0.49483 | 0.4 | 1 | 1.1 | 0.9
18 | 1 | 0.014524 | 0.0036402 | 0 | 0 | 1 | 0.97394 | -0.50246 | 0.4 | 1 | 1.1 | 0.9
14 | 1 | 0.049669 | 0.012448 | 0 | 0 | 1 | 0.97386 | -0.50395 | 0.4 | 1 | 1.1 | 0.9
13 | 1 | 0.01924 | 0.0048219 | 0 | 0 | 1 | 0.97384 | -0.50446 | 0.4 | 1 | 1.1 | 0.9

## generator_data
GEN_BUS | PG | QG | QMAX | QMIN | VG | MBASE | GEN_STATUS | PMAX | PMIN
4 | 0.35658 | 0.090836 | 10 | -10 | 1 | 100 | 1 | 10 | 0

## branch_data
F_BUS | T_BUS | BR_R | BR_X | BR_B | RATE_A | RATE_B | RATE_C | TAP | SHIFT | BR_STATUS | ANGMIN | ANGMAX | P_in | Q_in | P_out | Q_out
1 | 2 | 1.3734 | 0.87895 | 4.6125e-09 | 0 | 0 | 0 | 0 | 0 | 1 | -90 | 90 | -0.22914 | -0.058299 | 0.22992 | 0.058797
1 | 3 | 0.22791 | 0.14587 | 7.6546e-10 | 0 | 0 | 0 | 0 | 0 | 1 | -90 | 90 | 0.16166 | 0.041387 | -0.1616 | -0.041346
2 | 4 | 1.0092 | 0.64588 | 3.3894e-09 | 0 | 0 | 0 | 0 | 0 | 1 | -90 | 90 | -0.25801 | -0.065836 | 0.25873 | 0.066296
3 | 5 | 0.92631 | 0.59284 | 3.111e-09 | 0 | 0 | 0 | 0 | 0 | 1 | -90 | 90 | 0.14753 | 0.037819 | -0.14731 | -0.03768
4 | 7 | 0.52655 | 0.33699 | 8.8422e-10 | 0 | 0 | 0 | 0 | 0 | 1 | -90 | 90 | 0.08747 | 0.021939 | -0.087427 | -0.021912
5 | 9 | 3.6576 | 2.3409 | 1.2284e-08 | 0 | 0 | 0 | 0 | 0 | 1 | -90 | 90 | 0.14731 | 0.03768 | -0.14645 | -0.037131
7 | 6 | 4.0987 | 2.6232 | 6.8828e-09 | 0 | 0 | 0 | 0 | 0 | 1 | -90 | 90 | 0.0083639 | 0.0020967 | -0.0083609 | -0.0020954
9 | 10 | 0.5866 | 0.37543 | 1.9701e-09 | 0 | 0 | 0 | 0 | 0 | 1 | -90 | 90 | 0.14645 | 0.037131 | -0.14631 | -0.037043
10 | 11 | 3.7108 | 2.3749 | 6.2314e-09 | 0 | 0 | 0 | 0 | 0 | 1 | -90 | 90 | 0.12014 | 0.030484 | -0.11955 | -0.030108
11 | 12 | 3.2634 | 2.0886 | 5.4801e-09 | 0 | 0 | 0 | 0 | 0 | 1 | -90 | 90 | 0.083807 | 0.021148 | -0.083552 | -0.020986
12 | 16 | 0.94812 | 0.6068 | 1.5922e-09 | 0 | 0 | 0 | 0 | 0 | 1 | -90 | 90 | 0.083552 | 0.020986 | -0.083478 | -0.020939
16 | 14 | 0.7174 | 0.45914 | 1.2047e-09 | 0 | 0 | 0 | 0 | 0 | 1 | -90 | 90 | 0.068947 | 0.017295 | -0.068909 | -0.01727
16 | 17 | 0.73156 | 0.4682 | 1.2285e-09 | 0 | 0 | 0 | 0 | 0 | 1 | -90 | 90 | 0.014531 | 0.0036442 | -0.01453 | -0.0036432
17 | 18 | 2.235 | 1.4304 | 3.7532e-09 | 0 | 0 | 0 | 0 | 0 | 1 | -90 | 90 | 0.01453 | 0.0036432 | -0.014524 | -0.0036402
14 | 13 | 0.11225 | 0.071841 | 1.885e-10 | 0 | 0 | 0 | 0 | 0 | 1 | -90 | 90 | 0.01924 | 0.0048222 | -0.01924 | -0.0048219