## bus_data
BUS_I | BUS_TYPE | Pd | Qd | Gs | Bs | area | Vm | Va | baseKV | zone | Vmax | Vmin
1 | 1 | 0.039907 | 0.010002 | 0 | 0 | 1 | 0.99688 | -0.059746 | 0.4 | 1 | 1.1 | 0.9
3 | 1 | 0 | 0 | 0 | 0 | 1 | 0.99778 | -0.042484 | 0.4 | 1 | 1.1 | 0.9
5 | 1 | 0.046813 | 0.011732 | 0 | 0 | 1 | 0.99837 | -0.031158 | 0.4 | 1 | 1.1 | 0.9
6 | 1 | 0.024619 | 0.0061702 | 0 | 0 | 1 | 0.99663 | -0.064464 | 0.4 | 1 | 1.1 | 0.9
4 | 1 | 0 | 0 | 0 | 0 | 1 | 0.98693 | -0.25158 | 0.4 | 1 | 1.1 | 0.9
9 | 1 | 0 | 0 | 0 | 0 | 1 | 0.986 | -0.26984 | 0.4 | 1 | 1.1 | 0.9
7 | 1 | 0.038809 | 0.0097265 | 0 | 0 | 1 | 0.98724 | -0.24563 | 0.4 | 1 | 1.1 | 0.9
11 | 3 | 0.030809 | 0.0077214 | 0 | 0 | 1 | 1 | 0 | 0.4 | 1 | 1.1 | 0.9
16 | 1 | 0.0336 | 0.0084209 | 0 | 0 | 1 | 0.99546 | -0.086837 | 0.4 | 1 | 1.1 | 0.9
25 | 1 | 0.018149 | 0.0045487 | 0 | 0 | 1 | 0.98582 | -0.2732 | 0.4 | 1 | 1.1 | 0.9
8 | 1 | 0 | 0 | 0 | 0 | 1 | 0.98797 | -0.23134 | 0.4 | 1 | 1.1 | 0.9
12 | 1 | 0.061615 | 0.015442 | 0 | 0 | 1 | 0.99815 | -0.035285 | 0.4 | 1 | 1.1 | 0.9
17 | 1 | 0 | 0 | 0 | 0 | 1 | 0.99379 | -0.11891 | 0.4 | 1 | 1.1 | 0.9
10 | 1 | 0.056039 | 0.014045 | 0 | 0 | 1 | 0.99025 | -0.18716 | 0.4 | 1 | 1.1 | 0.9
13 | 1 | 0.02967 | 0.007436 | 0 | 0 | 1 | 0.99179 | -0.15737 | 0.4 | 1 | 1.1 | 0.9
14 | 1 | 0 | 0 | 0 | 0 | 1 | 0.99506 | -0.094533 | 0.4 | 1 | 1.1 | 0.9
15 | 1 | 0 | 0 | 0 | 0 | 1 | 0.99647 | -0.067487 | 0.4 | 1 | 1.1 | 0.9
18 | 1 | 0.030481 | 0.0076393 | 0 | 0 | 1 | 0.99233 | -0.1471 | 0.4 | 1 | 1.1 | 0.9
19 | 1 | 0.016139 | 0.0040447 | 0 | 0 | 1 | 0.99214 | -0.15074 | 0.4 | 1 | 1.1 | 0.9
20 | 1 | 0.026397 | 0.0066157 | 0 | 0 | 1 | 0.9892 | -0.20774 | 0.4 | 1 | 1.1 | 0.9
21 | 1 | 0.045214 | 0.011332 | 0 | 0 | 1 | 0.98896 | -0.21237 | 0.4 | 1 | 1.1 | 0.9
22 | 1 | 0.018961 | 0.0047521 | 0 | 0 | 1 | 0.98745 | -0.24164 | 0.4 | 1 | 1.1 | 0.9
23 | 1 | 0.032972 | 0.0082634 | 0 | 0 | 1 | 0.98729 | -0.24493 | 0.4 | 1 | 1.1 | 0.9

## generator_data
GEN_BUS | PG | QG | QMAX | QMIN | VG | MBASE | GEN_STATUS | PMAX | PMIN
11 | 0.55379 | 0.14019 | 10 | -10 | 1 | 100 | 1 | 10 | 0

## branch_data
F_BUS | T_BUS | BR_R | BR_X | BR_B | RATE_A | RATE_B | RATE_C | TAP | SHIFT | BR_STATUS | ANGMIN | ANGMAX | P_in | Q_in | P_out | Q_out
1 | 3 | 1.9285 | 1.2343 | 3.2385e-09 | 0 | 0 | 0 | 0 | 0 | 1 | -90 | 90 | -0.039907 | -0.010002 | 0.03994 | 0.010022
3 | 5 | 0.18849 | 0.12063 | 9.4956e-10 | 0 | 0 | 0 | 0 | 0 | 1 | -90 | 90 | -0.26974 | -0.068164 | 0.26988 | 0.068258
3 | 6 | 0.42899 | 0.27455 | 2.1612e-09 | 0 | 0 | 0 | 0 | 0 | 1 | -90 | 90 | 0.2298 | 0.058142 | -0.22956 | -0.057987
5 | 11 | 0.44249 | 0.2832 | 2.2292e-09 | 0 | 0 | 0 | 0 | 0 | 1 | -90 | 90 | -0.3167 | -0.07999 | 0.31717 | 0.080293
6 | 16 | 0.48827 | 0.31249 | 2.4598e-09 | 0 | 0 | 0 | 0 | 0 | 1 | -90 | 90 | 0.20494 | 0.051817 | -0.20472 | -0.051676
4 | 9 | 4.3885 | 2.8086 | 7.3695e-09 | 0 | 0 | 0 | 0 | 0 | 1 | -90 | 90 | 0.018168 | 0.0045598 | -0.018152 | -0.0045504
4 | 7 | 1.433 | 0.91712 | 2.4064e-09 | 0 | 0 | 0 | 0 | 0 | 1 | -90 | 90 | -0.018168 | -0.0045598 | 0.018173 | 0.0045629
9 | 25 | 0.80508 | 0.51525 | 1.352e-09 | 0 | 0 | 0 | 0 | 0 | 1 | -90 | 90 | 0.018152 | 0.0045504 | -0.018149 | -0.0045487
7 | 8 | 1.0968 | 0.70196 | 1.8418e-09 | 0 | 0 | 0 | 0 | 0 | 1 | -90 | 90 | -0.056982 | -0.014289 | 0.057021 | 0.014314
11 | 12 | 0.77276 | 0.49457 | 3.893e-09 | 0 | 0 | 0 | 0 | 0 | 1 | -90 | 90 | 0.20581 | 0.052175 | -0.20547 | -0.051952
16 | 17 | 0.83589 | 0.53497 | 4.2111e-09 | 0 | 0 | 0 | 0 | 0 | 1 | -90 | 90 | 0.17112 | 0.043256 | -0.17085 | -0.043088
8 | 10 | 3.4011 | 2.1767 | 5.7113e-09 | 0 | 0 | 0 | 0 | 0 | 1 | -90 | 90 | -0.057021 | -0.014314 | 0.057142 | 0.014391
12 | 15 | 1.0062 | 0.64399 | 5.0692e-09 | 0 | 0 | 0 | 0 | 0 | 1 | -90 | 90 | 0.14385 | 0.03651 | -0.14363 | -0.036368
17 | 18 | 0.73222 | 0.46862 | 2.4592e-09 | 0 | 0 | 0 | 0 | 0 | 1 | -90 | 90 | 0.17085 | 0.043088 | -0.17062 | -0.042941
10 | 13 | 1.1604 | 0.74264 | 1.9486e-09 | 0 | 0 | 0 | 0 | 0 | 1 | -90 | 90 | -0.11318 | -0.028435 | 0.11334 | 0.028538
13 | 14 | 1.9484 | 1.2469 | 6.5436e-09 | 0 | 0 | 0 | 0 | 0 | 1 | -90 | 90 | -0.14301 | -0.035974 | 0.14344 | 0.036249
14 | 15 | 0.84248 | 0.53919 | 4.2443e-09 | 0 | 0 | 0 | 0 | 0 | 1 | -90 | 90 | -0.14344 | -0.036249 | 0.14363 | 0.036368
18 | 19 | 0.11511 | 0.073672 | 1.933e-10 | 0 | 0 | 0 | 0 | 0 | 1 | -90 | 90 | 0.14014 | 0.035302 | -0.14012 | -0.035286
19 | 20 | 2.0294 | 1.2988 | 3.4079e-09 | 0 | 0 | 0 | 0 | 0 | 1 | -90 | 90 | 0.12398 | 0.031241 | -0.12364 | -0.031026
20 | 21 | 0.20925 | 0.13392 | 3.5138e-10 | 0 | 0 | 0 | 0 | 0 | 1 | -90 | 90 | 0.097245 | 0.02441 | -0.097224 | -0.024396
21 | 22 | 2.4665 | 1.5785 | 4.1418e-09 | 0 | 0 | 0 | 0 | 0 | 1 | -90 | 90 | 0.05201 | 0.013065 | -0.051938 | -0.013019
22 | 23 | 0.4369 | 0.27962 | 7.3368e-10 | 0 | 0 | 0 | 0 | 0 | 1 | -90 | 90 | 0.032977 | 0.0082667 | -0.032971 | -0.0082635