## bus_data
BUS_I | BUS_TYPE | Pd | Qd | Gs | Bs | area | Vm | Va | baseKV | zone | Vmax | Vmin
1 | 1 | 0.028728 | 0.0071999 | 0 | 0 | 1 | 0.98385 | -0.31036 | 0.4 | 1 | 1.1 | 0.9
2 | 1 | 0.027736 | 0.0069513 | 0 | 0 | 1 | 0.98756 | -0.23834 | 0.4 | 1 | 1.1 | 0.9
3 | 1 | 0.028428 | 0.0071247 | 0 | 0 | 1 | 0.9836 | -0.31524 | 0.4 | 1 | 1.1 | 0.9
4 | 1 | 0.032427 | 0.008127 | 0 | 0 | 1 | 0.98866 | -0.21698 | 0.4 | 1 | 1.1 | 0.9
5 | 1 | 0.014626 | 0.0036656 | 0 | 0 | 1 | 0.98183 | -0.34982 | 0.4 | 1 | 1.1 | 0.9
6 | 1 | 0.025748 | 0.0064531 | 0 | 0 | 1 | 0.98993 | -0.19247 | 0.4 | 1 | 1.1 | 0.9
10 | 1 | 0 | 0 | 0 | 0 | 1 | 0.98166 | -0.35315 | 0.4 | 1 | 1.1 | 0.9
7 | 1 | 0 | 0 | 0 | 0 | 1 | 0.99232 | -0.14643 | 0.4 | 1 | 1.1 | 0.9
19 | 1 | 0.0093671 | 0.0023476 | 0 | 0 | 1 | 0.98019 | -0.38191 | 0.4 | 1 | 1.1 | 0.9
17 | 1 | 0.009007 | 0.0022574 | 0 | 0 | 1 | 0.98147 | -0.35685 | 0.4 | 1 | 1.1 | 0.9
8 | 1 | 0 | 0 | 0 | 0 | 1 | 0.99177 | -0.15717 | 0.4 | 1 | 1.1 | 0.9
9 | 1 | 0.010599 | 0.0026563 | 0 | 0 | 1 | 0.99474 | -0.10008 | 0.4 | 1 | 1.1 | 0.9
29 | 1 | 0.010517 | 0.0026357 | 0 | 0 | 1 | 0.99157 | -0.16099 | 0.4 | 1 | 1.1 | 0.9
14 | 1 | 0.0084714 | 0.0021231 | 0 | 0 | 1 | 0.99725 | -0.052135 | 0.4 | 1 | 1.1 | 0.9
12 | 1 | 0.006088 | 0.0015258 | 0 | 0 | 1 | 0.9989 | -0.020878 | 0.4 | 1 | 1.1 | 0.9
20 | 1 | 0.0070092 | 0.0017567 | 0 | 0 | 1 | 0.97967 | -0.39217 | 0.4 | 1 | 1.1 | 0.9
11 | 3 | 0.056476 | 0.014154 | 0 | 0 | 1 | 1 | 0 | 0.4 | 1 | 1.1 | 0.9
13 | 1 | 0 | 0 | 0 | 0 | 1 | 0.99893 | -0.020571 | 0.4 | 1 | 1.1 | 0.9
15 | 1 | 0.046257 | 0.011593 | 0 | 0 | 1 | 0.99787 | -0.040881 | 0.4 | 1 | 1.1 | 0.9
16 | 1 | 0.052601 | 0.013183 | 0 | 0 | 1 | 0.99804 | -0.037697 | 0.4 | 1 | 1.1 | 0.9
26 | 1 | 0.052861 | 0.013248 | 0 | 0 | 1 | 0.99577 | -0.081289 | 0.4 | 1 | 1.1 | 0.9
30 | 1 | 0.012121 | 0.0030378 | 0 | 0 | 1 | 0.99775 | -0.043194 | 0.4 | 1 | 1.1 | 0.9
25 | 1 | 0 | 0 | 0 | 0 | 1 | 0.99484 | -0.099267 | 0.4 | 1 | 1.1 | 0.9
21 | 1 | 0.0068118 | 0.0017072 | 0 | 0 | 1 | 0.97941 | -0.39721 | 0.4 | 1 | 1.1 | 0.9
27 | 1 | 0.0070157 | 0.0017583 | 0 | 0 | 1 | 0.97931 | -0.39918 | 0.4 | 1 | 1.1 | 0.9
28 | 1 | 0.0066574 | 0.0016685 | 0 | 0 | 1 | 0.97915 | -0.40232 | 0.4 | 1 | 1.1 | 0.9
22 | 1 | 0.0070657 | 0.0017708 | 0 | 0 | 1 | 0.99415 | -0.11253 | 0.4 | 1 | 1.1 | 0.9
23 | 1 | 0.061851 | 0.015501 | 0 | 0 | 1 | 0.99432 | -0.10922 | 0.4 | 1 | 1.1 | 0.9

## generator_data
GEN_BUS | PG | QG | QMAX | QMIN | VG | MBASE | GEN_STATUS | PMAX | PMIN
11 | 0.53228 | 0.13488 | 10 | -10 | 1 | 100 | 1 | 10 | 0

## branch_data
F_BUS | T_BUS | BR_R | BR_X | BR_B | RATE_A | RATE_B | RATE_C | TAP | SHIFT | BR_STATUS | ANGMIN | ANGMAX | P_in | Q_in | P_out | Q_out
1 | 2 | 2.6658 | 1.7061 | 4.4765e-09 | 0 | 0 | 0 | 0 | 0 | 1 | -90 | 90 | -0.11785 | -0.029612 | 0.11826 | 0.029872
1 | 3 | 0.23813 | 0.15241 | 3.9989e-10 | 0 | 0 | 0 | 0 | 0 | 1 | -90 | 90 | 0.089122 | 0.022413 | -0.089101 | -0.022399
2 | 4 | 0.643 | 0.41152 | 2.1595e-09 | 0 | 0 | 0 | 0 | 0 | 1 | -90 | 90 | -0.14599 | -0.036823 | 0.14614 | 0.036919
3 | 5 | 2.4745 | 1.5837 | 4.1554e-09 | 0 | 0 | 0 | 0 | 0 | 1 | -90 | 90 | 0.060674 | 0.015275 | -0.060574 | -0.015211
4 | 6 | 0.60479 | 0.38707 | 2.0312e-09 | 0 | 0 | 0 | 0 | 0 | 1 | -90 | 90 | -0.17857 | -0.045046 | 0.17878 | 0.04518
5 | 10 | 0.31343 | 0.20059 | 5.2633e-10 | 0 | 0 | 0 | 0 | 0 | 1 | -90 | 90 | 0.045948 | 0.011545 | -0.045941 | -0.011541
6 | 7 | 0.99573 | 0.63727 | 3.3442e-09 | 0 | 0 | 0 | 0 | 0 | 1 | -90 | 90 | -0.20453 | -0.051633 | 0.20498 | 0.051922
10 | 19 | 3.3644 | 2.1532 | 5.6497e-09 | 0 | 0 | 0 | 0 | 0 | 1 | -90 | 90 | 0.036932 | 0.0092826 | -0.036882 | -0.0092508
10 | 17 | 1.7725 | 1.1344 | 2.9766e-09 | 0 | 0 | 0 | 0 | 0 | 1 | -90 | 90 | 0.0090085 | 0.0022581 | -0.0090069 | -0.0022574
7 | 8 | 4.5057 | 2.8836 | 7.5663e-09 | 0 | 0 | 0 | 0 | 0 | 1 | -90 | 90 | 0.010524 | 0.0026394 | -0.010519 | -0.0026367
7 | 9 | 0.95784 | 0.61302 | 3.2169e-09 | 0 | 0 | 0 | 0 | 0 | 1 | -90 | 90 | -0.2155 | -0.054561 | 0.21598 | 0.054869
19 | 20 | 1.6075 | 1.0288 | 2.6994e-09 | 0 | 0 | 0 | 0 | 0 | 1 | -90 | 90 | 0.027514 | 0.0069031 | -0.027501 | -0.0068948
8 | 29 | 1.5991 | 1.0234 | 2.6853e-09 | 0 | 0 | 0 | 0 | 0 | 1 | -90 | 90 | 0.010519 | 0.0026367 | -0.010517 | -0.0026357
9 | 14 | 0.94891 | 0.6073 | 3.1869e-09 | 0 | 0 | 0 | 0 | 0 | 1 | -90 | 90 | -0.22658 | -0.057525 | 0.22711 | 0.05786
14 | 12 | 0.59858 | 0.38309 | 2.0104e-09 | 0 | 0 | 0 | 0 | 0 | 1 | -90 | 90 | -0.23558 | -0.059983 | 0.23593 | 0.06021
12 | 11 | 0.39072 | 0.25006 | 1.3122e-09 | 0 | 0 | 0 | 0 | 0 | 1 | -90 | 90 | -0.24202 | -0.061736 | 0.24227 | 0.061892
20 | 21 | 1.0568 | 0.67634 | 1.7746e-09 | 0 | 0 | 0 | 0 | 0 | 1 | -90 | 90 | 0.020492 | 0.0051381 | -0.020487 | -0.0051351
11 | 13 | 0.39572 | 0.25326 | 1.329e-09 | 0 | 0 | 0 | 0 | 0 | 1 | -90 | 90 | 0.23353 | 0.05883 | -0.2333 | -0.058683
13 | 15 | 0.54005 | 0.34563 | 1.8138e-09 | 0 | 0 | 0 | 0 | 0 | 1 | -90 | 90 | 0.16853 | 0.042427 | -0.16836 | -0.042323
13 | 16 | 1.1825 | 0.75679 | 1.9857e-09 | 0 | 0 | 0 | 0 | 0 | 1 | -90 | 90 | 0.064778 | 0.016256 | -0.064725 | -0.016222
15 | 26 | 1.4779 | 0.94582 | 2.4817e-09 | 0 | 0 | 0 | 0 | 0 | 1 | -90 | 90 | 0.12211 | 0.03073 | -0.12187 | -0.030579
16 | 30 | 2.0242 | 1.2955 | 3.3992e-09 | 0 | 0 | 0 | 0 | 0 | 1 | -90 | 90 | 0.012124 | 0.0030395 | -0.012121 | -0.0030378
26 | 25 | 1.1583 | 0.74131 | 1.9451e-09 | 0 | 0 | 0 | 0 | 0 | 1 | -90 | 90 | 0.06901 | 0.017331 | -0.068951 | -0.017293
25 | 23 | 0.64027 | 0.40978 | 1.0752e-09 | 0 | 0 | 0 | 0 | 0 | 1 | -90 | 90 | 0.068951 | 0.017293 | -0.068918 | -0.017273
21 | 27 | 0.62134 | 0.39766 | 1.0434e-09 | 0 | 0 | 0 | 0 | 0 | 1 | -90 | 90 | 0.013675 | 0.0034279 | -0.013674 | -0.0034272
27 | 28 | 2.0219 | 1.294 | 3.3953e-09 | 0 | 0 | 0 | 0 | 0 | 1 | -90 | 90 | 0.0066583 | 0.0016688 | -0.0066573 | -0.0016685
22 | 23 | 2.0731 | 1.3268 | 3.4813e-09 | 0 | 0 | 0 | 0 | 0 | 1 | -90 | 90 | -0.0070657 | -0.0017708 | 0.0070668 | 0.0017712