## bus_data
BUS_I | BUS_TYPE | Pd | Qd | Gs | Bs | area | Vm | Va | baseKV | zone | Vmax | Vmin
1 | 1 | 0.0053818 | 0.0013488 | 0 | 0 | 1 | 0.97029 | -0.57234 | 0.4 | 1 | 1.1 | 0.9
2 | 1 | 0 | 0 | 0 | 0 | 1 | 0.9708 | -0.56222 | 0.4 | 1 | 1.1 | 0.9
3 | 1 | 0.0022907 | 0.0005741 | 0 | 0 | 1 | 0.97096 | -0.55923 | 0.4 | 1 | 1.1 | 0.9
36 | 1 | 0.0031503 | 0.00078954 | 0 | 0 | 1 | 0.97103 | -0.55774 | 0.4 | 1 | 1.1 | 0.9
35 | 1 | 0.0059477 | 0.0014906 | 0 | 0 | 1 | 0.97162 | -0.546 | 0.4 | 1 | 1.1 | 0.9
4 | 1 | 0.0025951 | 0.00065038 | 0 | 0 | 1 | 0.97723 | -0.43562 | 0.4 | 1 | 1.1 | 0.9
5 | 1 | 0.0036148 | 0.00090595 | 0 | 0 | 1 | 0.97574 | -0.46493 | 0.4 | 1 | 1.1 | 0.9
6 | 1 | 0 | 0 | 0 | 0 | 1 | 0.98201 | -0.34265 | 0.4 | 1 | 1.1 | 0.9
7 | 1 | 0.0029879 | 0.00074884 | 0 | 0 | 1 | 0.97573 | -0.46506 | 0.4 | 1 | 1.1 | 0.9
8 | 1 | 0.0051504 | 0.0012908 | 0 | 0 | 1 | 0.98138 | -0.35495 | 0.4 | 1 | 1.1 | 0.9
9 | 1 | 0 | 0 | 0 | 0 | 1 | 0.98468 | -0.29088 | 0.4 | 1 | 1.1 | 0.9
11 | 1 | 0.0030594 | 0.00076676 | 0 | 0 | 1 | 0.97499 | -0.47969 | 0.4 | 1 | 1.1 | 0.9
88 | 1 | 0.0019771 | 0.00049551 | 0 | 0 | 1 | 0.98073 | -0.36771 | 0.4 | 1 | 1.1 | 0.9
10 | 1 | 0 | 0 | 0 | 0 | 1 | 0.99297 | -0.13222 | 0.4 | 1 | 1.1 | 0.9
42 | 1 | 0.0036405 | 0.00091239 | 0 | 0 | 1 | 0.98123 | -0.35759 | 0.4 | 1 | 1.1 | 0.9
56 | 3 | 0.0054094 | 0.0013557 | 0 | 0 | 1 | 1 | 0 | 0.4 | 1 | 1.1 | 0.9
16 | 1 | 0.00394 | 0.00098746 | 0 | 0 | 1 | 0.97337 | -0.51161 | 0.4 | 1 | 1.1 | 0.9
87 | 1 | 0.0014922 | 0.00037399 | 0 | 0 | 1 | 0.98069 | -0.36852 | 0.4 | 1 | 1.1 | 0.9
34 | 1 | 0 | 0 | 0 | 0 | 1 | 0.97866 | -0.40764 | 0.4 | 1 | 1.1 | 0.9
43 | 1 | 0.0028317 | 0.0007097 | 0 | 0 | 1 | 0.9778 | -0.42454 | 0.4 | 1 | 1.1 | 0.9
44 | 1 | 0.0025806 | 0.00064675 | 0 | 0 | 1 | 0.97862 | -0.40855 | 0.4 | 1 | 1.1 | 0.9
41 | 1 | 0.0081731 | 0.0020484 | 0 | 0 | 1 | 0.98076 | -0.36678 | 0.4 | 1 | 1.1 | 0.9
51 | 1 | 0.0066788 | 0.0016739 | 0 | 0 | 1 | 0.99845 | -0.029371 | 0.4 | 1 | 1.1 | 0.9
14 | 1 | 0.0046058 | 0.0011543 | 0 | 0 | 1 | 0.97329 | -0.51321 | 0.4 | 1 | 1.1 | 0.9
12 | 1 | 0.0025591 | 0.00064137 | 0 | 0 | 1 | 0.97284 | -0.52199 | 0.4 | 1 | 1.1 | 0.9
13 | 1 | 0.0043735 | 0.0010961 | 0 | 0 | 1 | 0.97212 | -0.5363 | 0.4 | 1 | 1.1 | 0.9
15 | 1 | 0.004798 | 0.0012025 | 0 | 0 | 1 | 0.97174 | -0.54368 | 0.4 | 1 | 1.1 | 0.9
17 | 1 | 0.0039683 | 0.00099454 | 0 | 0 | 1 | 0.97156 | -0.54737 | 0.4 | 1 | 1.1 | 0.9
18 | 1 | 0.0033994 | 0.00085197 | 0 | 0 | 1 | 0.97149 | -0.54863 | 0.4 | 1 | 1.1 | 0.9
72 | 1 | 0.0030271 | 0.00075866 | 0 | 0 | 1 | 0.97145 | -0.54939 | 0.4 | 1 | 1.1 | 0.9
73 | 1 | 0.0028258 | 0.00070821 | 0 | 0 | 1 | 0.97129 | -0.55266 | 0.4 | 1 | 1.1 | 0.9
19 | 1 | 0.007799 | 0.0019546 | 0 | 0 | 1 | 0.97402 | -0.49865 | 0.4 | 1 | 1.1 | 0.9
20 | 1 | 0.0066555 | 0.001668 | 0 | 0 | 1 | 0.9739 | -0.50099 | 0.4 | 1 | 1.1 | 0.9
21 | 1 | 0 | 0 | 0 | 0 | 1 | 0.97423 | -0.49451 | 0.4 | 1 | 1.1 | 0.9
23 | 1 | 0.010611 | 0.0026594 | 0 | 0 | 1 | 0.97352 | -0.50862 | 0.4 | 1 | 1.1 | 0.9
24 | 1 | 0.0050842 | 0.0012742 | 0 | 0 | 1 | 0.97469 | -0.48543 | 0.4 | 1 | 1.1 | 0.9
25 | 1 | 0 | 0 | 0 | 0 | 1 | 0.97243 | -0.53008 | 0.4 | 1 | 1.1 | 0.9
37 | 1 | 0.0023079 | 0.00057842 | 0 | 0 | 1 | 0.97611 | -0.45772 | 0.4 | 1 | 1.1 | 0.9
26 | 1 | 0.0021739 | 0.00054484 | 0 | 0 | 1 | 0.97239 | -0.53081 | 0.4 | 1 | 1.1 | 0.9
27 | 1 | 0.0078216 | 0.0019603 | 0 | 0 | 1 | 0.97189 | -0.5408 | 0.4 | 1 | 1.1 | 0.9
38 | 1 | 0.0056392 | 0.0014133 | 0 | 0 | 1 | 0.97621 | -0.45567 | 0.4 | 1 | 1.1 | 0.9
32 | 1 | 0.0045515 | 0.0011407 | 0 | 0 | 1 | 0.97194 | -0.53977 | 0.4 | 1 | 1.1 | 0.9
30 | 1 | 0.0032725 | 0.00082017 | 0 | 0 | 1 | 0.97155 | -0.54738 | 0.4 | 1 | 1.1 | 0.9
28 | 1 | 0.0030834 | 0.00077278 | 0 | 0 | 1 | 0.97145 | -0.54944 | 0.4 | 1 | 1.1 | 0.9
29 | 1 | 0.0059833 | 0.0014996 | 0 | 0 | 1 | 0.9712 | -0.55435 | 0.4 | 1 | 1.1 | 0.9
31 | 1 | 0.0099579 | 0.0024957 | 0 | 0 | 1 | 0.97119 | -0.55453 | 0.4 | 1 | 1.1 | 0.9
40 | 1 | 0 | 0 | 0 | 0 | 1 | 0.97665 | -0.44696 | 0.4 | 1 | 1.1 | 0.9
39 | 1 | 0.0064406 | 0.0016142 | 0 | 0 | 1 | 0.97644 | -0.45124 | 0.4 | 1 | 1.1 | 0.9
45 | 1 | 0.011122 | 0.0027875 | 0 | 0 | 1 | 0.99623 | -0.071842 | 0.4 | 1 | 1.1 | 0.9
46 | 1 | 0.0073365 | 0.0018387 | 0 | 0 | 1 | 0.99746 | -0.048267 | 0.4 | 1 | 1.1 | 0.9
47 | 1 | 0 | 0 | 0 | 0 | 1 | 0.99314 | -0.13107 | 0.4 | 1 | 1.1 | 0.9
48 | 1 | 0.0074401 | 0.0018647 | 0 | 0 | 1 | 0.99777 | -0.042353 | 0.4 | 1 | 1.1 | 0.9
49 | 1 | 0.026129 | 0.0065484 | 0 | 0 | 1 | 0.98939 | -0.20322 | 0.4 | 1 | 1.1 | 0.9
50 | 1 | 0.026959 | 0.0067565 | 0 | 0 | 1 | 0.99184 | -0.15596 | 0.4 | 1 | 1.1 | 0.9
53 | 1 | 0.024207 | 0.0060668 | 0 | 0 | 1 | 0.98743 | -0.24124 | 0.4 | 1 | 1.1 | 0.9
57 | 1 | 0.018384 | 0.0046076 | 0 | 0 | 1 | 0.99004 | -0.19086 | 0.4 | 1 | 1.1 | 0.9
52 | 1 | 0.0055884 | 0.0014006 | 0 | 0 | 1 | 0.98603 | -0.26826 | 0.4 | 1 | 1.1 | 0.9
58 | 1 | 0 | 0 | 0 | 0 | 1 | 0.98848 | -0.22095 | 0.4 | 1 | 1.1 | 0.9
54 | 1 | 0.0096196 | 0.0024109 | 0 | 0 | 1 | 0.98517 | -0.28508 | 0.4 | 1 | 1.1 | 0.9
55 | 1 | 0 | 0 | 0 | 0 | 1 | 0.98456 | -0.29687 | 0.4 | 1 | 1.1 | 0.9
83 | 1 | 0.0043533 | 0.001091 | 0 | 0 | 1 | 0.98383 | -0.31111 | 0.4 | 1 | 1.1 | 0.9
84 | 1 | 0.0016928 | 0.00042426 | 0 | 0 | 1 | 0.98309 | -0.32564 | 0.4 | 1 | 1.1 | 0.9
59 | 1 | 0.0061888 | 0.0015511 | 0 | 0 | 1 | 0.98833 | -0.22389 | 0.4 | 1 | 1.1 | 0.9
60 | 1 | 0.010784 | 0.0027028 | 0 | 0 | 1 | 0.98781 | -0.23398 | 0.4 | 1 | 1.1 | 0.9
61 | 1 | 0.0072933 | 0.0018279 | 0 | 0 | 1 | 0.988 | -0.23033 | 0.4 | 1 | 1.1 | 0.9
77 | 1 | 0.0086135 | 0.0021588 | 0 | 0 | 1 | 0.98597 | -0.26976 | 0.4 | 1 | 1.1 | 0.9
62 | 1 | 0.017676 | 0.0044299 | 0 | 0 | 1 | 0.98799 | -0.23053 | 0.4 | 1 | 1.1 | 0.9
66 | 1 | 0 | 0 | 0 | 0 | 1 | 0.98531 | -0.28265 | 0.4 | 1 | 1.1 | 0.9
64 | 1 | 0 | 0 | 0 | 0 | 1 | 0.98464 | -0.29566 | 0.4 | 1 | 1.1 | 0.9
63 | 1 | 0.012895 | 0.0032319 | 0 | 0 | 1 | 0.98404 | -0.30743 | 0.4 | 1 | 1.1 | 0.9
65 | 1 | 0 | 0 | 0 | 0 | 1 | 0.98393 | -0.3095 | 0.4 | 1 | 1.1 | 0.9
69 | 1 | 0.0034477 | 0.00086407 | 0 | 0 | 1 | 0.98382 | -0.31169 | 0.4 | 1 | 1.1 | 0.9
70 | 1 | 0.0069643 | 0.0017454 | 0 | 0 | 1 | 0.98354 | -0.31709 | 0.4 | 1 | 1.1 | 0.9
71 | 1 | 0.0056725 | 0.0014217 | 0 | 0 | 1 | 0.9835 | -0.31787 | 0.4 | 1 | 1.1 | 0.9
79 | 1 | 0.012908 | 0.0032351 | 0 | 0 | 1 | 0.9812 | -0.36262 | 0.4 | 1 | 1.1 | 0.9
78 | 1 | 0.009579 | 0.0024007 | 0 | 0 | 1 | 0.98122 | -0.36211 | 0.4 | 1 | 1.1 | 0.9
74 | 1 | 0.0037041 | 0.00092834 | 0 | 0 | 1 | 0.97126 | -0.55328 | 0.4 | 1 | 1.1 | 0.9
85 | 1 | 0.0014761 | 0.00036994 | 0 | 0 | 1 | 0.98064 | -0.36942 | 0.4 | 1 | 1.1 | 0.9
86 | 1 | 0 | 0 | 0 | 0 | 1 | 0.98066 | -0.36896 | 0.4 | 1 | 1.1 | 0.9
80 | 1 | 0.010918 | 0.0027364 | 0 | 0 | 1 | 0.98157 | -0.35525 | 0.4 | 1 | 1.1 | 0.9
81 | 1 | 0.0031384 | 0.00078656 | 0 | 0 | 1 | 0.9821 | -0.34487 | 0.4 | 1 | 1.1 | 0.9
82 | 1 | 0.002313 | 0.00057969 | 0 | 0 | 1 | 0.98258 | -0.33558 | 0.4 | 1 | 1.1 | 0.9

## generator_data
GEN_BUS | PG | QG | QMAX | QMIN | VG | MBASE | GEN_STATUS | PMAX | PMIN
56 | 0.45547 | 0.11694 | 10 | -10 | 1 | 100 | 1 | 10 | 0

## branch_data
F_BUS | T_BUS | BR_R | BR_X | BR_B | RATE_A | RATE_B | RATE_C | TAP | SHIFT | BR_STATUS | ANGMIN | ANGMAX | P_in | Q_in | P_out | Q_out
1 | 2 | 7.9415 | 5.0826 | 1.3336e-08 | 0 | 0 | 0 | 0 | 0 | 1 | -90 | 90 | -0.0053816 | -0.0013489 | 0.0053842 | 0.0013493
2 | 3 | 2.3423 | 1.4991 | 3.9334e-09 | 0 | 0 | 0 | 0 | 0 | 1 | -90 | 90 | -0.0053842 | -0.0013493 | 0.0053849 | 0.0013494
3 | 36 | 0.82084 | 0.52534 | 1.3784e-09 | 0 | 0 | 0 | 0 | 0 | 1 | -90 | 90 | -0.0076755 | -0.0019235 | 0.0076761 | 0.0019237
36 | 35 | 4.5867 | 2.9355 | 7.7022e-09 | 0 | 0 | 0 | 0 | 0 | 1 | -90 | 90 | -0.010826 | -0.0027133 | 0.010832 | 0.0027165
35 | 27 | 1.3121 | 0.83976 | 2.2034e-09 | 0 | 0 | 0 | 0 | 0 | 1 | -90 | 90 | -0.01678 | -0.0042072 | 0.016784 | 0.0042096
4 | 5 | 2.6735 | 1.7111 | 4.4896e-09 | 0 | 0 | 0 | 0 | 0 | 1 | -90 | 90 | 0.047058 | 0.011868 | -0.046992 | -0.011826
4 | 6 | 8.0847 | 5.1742 | 1.3576e-08 | 0 | 0 | 0 | 0 | 0 | 1 | -90 | 90 | -0.049653 | -0.012518 | 0.049875 | 0.012659
5 | 7 | 0.012807 | 0.0081965 | 2.1506e-11 | 0 | 0 | 0 | 0 | 0 | 1 | -90 | 90 | 0.043378 | 0.01092 | -0.043377 | -0.01092
6 | 8 | 5.262 | 3.3677 | 8.8364e-09 | 0 | 0 | 0 | 0 | 0 | 1 | -90 | 90 | 0.010105 | 0.0025329 | -0.010099 | -0.0025299
6 | 9 | 3.7666 | 2.4107 | 1.265e-08 | 0 | 0 | 0 | 0 | 0 | 1 | -90 | 90 | -0.05998 | -0.015192 | 0.06013 | 0.015286
7 | 11 | 1.5493 | 0.99157 | 2.6017e-09 | 0 | 0 | 0 | 0 | 0 | 1 | -90 | 90 | 0.040389 | 0.010171 | -0.040361 | -0.010154
8 | 88 | 11.1167 | 7.1147 | 1.8668e-08 | 0 | 0 | 0 | 0 | 0 | 1 | -90 | 90 | 0.0049485 | 0.0012391 | -0.0049455 | -0.001239
9 | 10 | 3.9741 | 2.5434 | 1.3347e-08 | 0 | 0 | 0 | 0 | 0 | 1 | -90 | 90 | -0.17667 | -0.044939 | 0.17803 | 0.04581
9 | 42 | 2.5038 | 1.6024 | 8.4092e-09 | 0 | 0 | 0 | 0 | 0 | 1 | -90 | 90 | 0.11654 | 0.029654 | -0.11617 | -0.029416
11 | 16 | 3.6496 | 2.3357 | 6.1287e-09 | 0 | 0 | 0 | 0 | 0 | 1 | -90 | 90 | 0.037302 | 0.0093869 | -0.037245 | -0.0093512
88 | 87 | 1.1785 | 0.75423 | 1.979e-09 | 0 | 0 | 0 | 0 | 0 | 1 | -90 | 90 | 0.0029684 | 0.00074344 | -0.0029683 | -0.00074356
10 | 56 | 3.3632 | 2.1525 | 1.1295e-08 | 0 | 0 | 0 | 0 | 0 | 1 | -90 | 90 | -0.17803 | -0.045809 | 0.17918 | 0.046546
42 | 41 | 0.35495 | 0.22717 | 1.1921e-09 | 0 | 0 | 0 | 0 | 0 | 1 | -90 | 90 | 0.11252 | 0.028504 | -0.11248 | -0.028472
56 | 51 | 0.49063 | 0.314 | 1.6478e-09 | 0 | 0 | 0 | 0 | 0 | 1 | -90 | 90 | 0.27088 | 0.06904 | -0.27049 | -0.068794
16 | 14 | 0.20382 | 0.13044 | 3.4227e-10 | 0 | 0 | 0 | 0 | 0 | 1 | -90 | 90 | 0.033305 | 0.0083637 | -0.033303 | -0.0083621
87 | 86 | 1.2779 | 0.81787 | 2.146e-09 | 0 | 0 | 0 | 0 | 0 | 1 | -90 | 90 | 0.0014761 | 0.00036957 | -0.0014761 | -0.00036975
34 | 43 | 0.71754 | 0.45923 | 2.4099e-09 | 0 | 0 | 0 | 0 | 0 | 1 | -90 | 90 | 0.10152 | 0.025647 | -0.10144 | -0.025595
34 | 44 | 1.4997 | 0.95984 | 2.5185e-09 | 0 | 0 | 0 | 0 | 0 | 1 | -90 | 90 | 0.0025806 | 0.0006466 | -0.0025805 | -0.00064677
34 | 41 | 1.6972 | 1.0862 | 5.7003e-09 | 0 | 0 | 0 | 0 | 0 | 1 | -90 | 90 | -0.1041 | -0.026293 | 0.1043 | 0.026424
43 | 40 | 0.97793 | 0.62588 | 1.6422e-09 | 0 | 0 | 0 | 0 | 0 | 1 | -90 | 90 | 0.098603 | 0.024885 | -0.098498 | -0.024818
51 | 48 | 0.22189 | 0.14201 | 7.4524e-10 | 0 | 0 | 0 | 0 | 0 | 1 | -90 | 90 | 0.26382 | 0.067121 | -0.26365 | -0.067015
14 | 12 | 1.3005 | 0.83232 | 2.1839e-09 | 0 | 0 | 0 | 0 | 0 | 1 | -90 | 90 | 0.028697 | 0.0072078 | -0.028685 | -0.0072003
12 | 13 | 2.3245 | 1.4877 | 3.9035e-09 | 0 | 0 | 0 | 0 | 0 | 1 | -90 | 90 | 0.026126 | 0.0065589 | -0.026108 | -0.0065479
13 | 15 | 1.439 | 0.92096 | 2.4165e-09 | 0 | 0 | 0 | 0 | 0 | 1 | -90 | 90 | 0.021735 | 0.0054518 | -0.021727 | -0.0054471
15 | 17 | 0.92231 | 0.59028 | 1.5488e-09 | 0 | 0 | 0 | 0 | 0 | 1 | -90 | 90 | 0.016929 | 0.0042446 | -0.016926 | -0.0042428
17 | 18 | 0.41242 | 0.26395 | 6.9256e-10 | 0 | 0 | 0 | 0 | 0 | 1 | -90 | 90 | 0.012958 | 0.0032482 | -0.012957 | -0.0032478
18 | 72 | 0.33466 | 0.21418 | 5.6198e-10 | 0 | 0 | 0 | 0 | 0 | 1 | -90 | 90 | 0.0095581 | 0.0023958 | -0.0095577 | -0.0023956
72 | 73 | 2.1176 | 1.3552 | 3.556e-09 | 0 | 0 | 0 | 0 | 0 | 1 | -90 | 90 | 0.0065308 | 0.0016369 | -0.0065298 | -0.0016366
73 | 74 | 0.70847 | 0.45342 | 1.1897e-09 | 0 | 0 | 0 | 0 | 0 | 1 | -90 | 90 | 0.0037041 | 0.00092834 | -0.003704 | -0.00092838
19 | 20 | 1.4967 | 0.95786 | 2.5133e-09 | 0 | 0 | 0 | 0 | 0 | 1 | -90 | 90 | 0.006656 | 0.0016683 | -0.0066553 | -0.0016681
19 | 21 | 1.2178 | 0.7794 | 2.045e-09 | 0 | 0 | 0 | 0 | 0 | 1 | -90 | 90 | -0.014455 | -0.003623 | 0.014458 | 0.0036246
21 | 23 | 0.93375 | 0.5976 | 1.568e-09 | 0 | 0 | 0 | 0 | 0 | 1 | -90 | 90 | 0.064375 | 0.01619 | -0.064331 | -0.016162
21 | 24 | 0.49108 | 0.31429 | 8.2466e-10 | 0 | 0 | 0 | 0 | 0 | 1 | -90 | 90 | -0.078832 | -0.019814 | 0.078866 | 0.019836
23 | 25 | 1.6986 | 1.0871 | 2.8525e-09 | 0 | 0 | 0 | 0 | 0 | 1 | -90 | 90 | 0.053721 | 0.013503 | -0.053666 | -0.013468
24 | 37 | 1.4109 | 0.90296 | 2.3692e-09 | 0 | 0 | 0 | 0 | 0 | 1 | -90 | 90 | -0.083951 | -0.02111 | 0.084062 | 0.021181
25 | 26 | 0.10683 | 0.068372 | 1.794e-10 | 0 | 0 | 0 | 0 | 0 | 1 | -90 | 90 | 0.029048 | 0.0072901 | -0.029047 | -0.0072895
25 | 27 | 1.8455 | 1.1811 | 3.0991e-09 | 0 | 0 | 0 | 0 | 0 | 1 | -90 | 90 | 0.024618 | 0.0061777 | -0.024605 | -0.00617
37 | 38 | 0.10145 | 0.064928 | 1.7036e-10 | 0 | 0 | 0 | 0 | 0 | 1 | -90 | 90 | -0.08637 | -0.021759 | 0.086378 | 0.021765
26 | 32 | 1.4125 | 0.90403 | 2.372e-09 | 0 | 0 | 0 | 0 | 0 | 1 | -90 | 90 | 0.026873 | 0.0067446 | -0.026862 | -0.0067375
38 | 39 | 0.20642 | 0.13211 | 3.4663e-10 | 0 | 0 | 0 | 0 | 0 | 1 | -90 | 90 | -0.092017 | -0.023178 | 0.092037 | 0.023191
32 | 30 | 1.4459 | 0.9254 | 2.4281e-09 | 0 | 0 | 0 | 0 | 0 | 1 | -90 | 90 | 0.02231 | 0.0055968 | -0.022302 | -0.0055918
30 | 28 | 0.45807 | 0.29316 | 7.6922e-10 | 0 | 0 | 0 | 0 | 0 | 1 | -90 | 90 | 0.01903 | 0.0047716 | -0.019028 | -0.0047705
28 | 29 | 1.3022 | 0.83339 | 2.1867e-09 | 0 | 0 | 0 | 0 | 0 | 1 | -90 | 90 | 0.015944 | 0.0039977 | -0.015941 | -0.0039955
29 | 31 | 0.07454 | 0.047705 | 1.2517e-10 | 0 | 0 | 0 | 0 | 0 | 1 | -90 | 90 | 0.0099576 | 0.0024959 | -0.0099575 | -0.0024958
40 | 39 | 0.18629 | 0.11923 | 3.1283e-10 | 0 | 0 | 0 | 0 | 0 | 1 | -90 | 90 | 0.098497 | 0.024818 | -0.098477 | -0.024805
45 | 46 | 0.42606 | 0.27268 | 1.4309e-09 | 0 | 0 | 0 | 0 | 0 | 1 | -90 | 90 | -0.24852 | -0.063085 | 0.2488 | 0.063265
45 | 47 | 1.1161 | 0.71433 | 3.7486e-09 | 0 | 0 | 0 | 0 | 0 | 1 | -90 | 90 | 0.2374 | 0.060297 | -0.23672 | -0.059866
46 | 48 | 0.10395 | 0.066529 | 3.4913e-10 | 0 | 0 | 0 | 0 | 0 | 1 | -90 | 90 | -0.25614 | -0.065104 | 0.25621 | 0.06515
47 | 49 | 2.8769 | 1.8412 | 4.831e-09 | 0 | 0 | 0 | 0 | 0 | 1 | -90 | 90 | 0.11125 | 0.028192 | -0.11087 | -0.027946
47 | 50 | 0.87985 | 0.5631 | 1.4775e-09 | 0 | 0 | 0 | 0 | 0 | 1 | -90 | 90 | 0.12547 | 0.031674 | -0.12532 | -0.031579
49 | 53 | 1.9744 | 1.2636 | 3.3156e-09 | 0 | 0 | 0 | 0 | 0 | 1 | -90 | 90 | 0.084736 | 0.021398 | -0.084582 | -0.0213
50 | 57 | 1.5685 | 1.0038 | 2.634e-09 | 0 | 0 | 0 | 0 | 0 | 1 | -90 | 90 | 0.098364 | 0.024822 | -0.0982 | -0.024718
53 | 52 | 1.9621 | 1.2557 | 3.2948e-09 | 0 | 0 | 0 | 0 | 0 | 1 | -90 | 90 | 0.060376 | 0.015233 | -0.060298 | -0.015183
57 | 58 | 1.6598 | 1.0623 | 2.7873e-09 | 0 | 0 | 0 | 0 | 0 | 1 | -90 | 90 | 0.079816 | 0.02011 | -0.079701 | -0.020037
52 | 54 | 1.3424 | 0.85916 | 2.2543e-09 | 0 | 0 | 0 | 0 | 0 | 1 | -90 | 90 | 0.054709 | 0.013783 | -0.054665 | -0.013755
58 | 59 | 0.413 | 0.26432 | 6.9354e-10 | 0 | 0 | 0 | 0 | 0 | 1 | -90 | 90 | 0.03117 | 0.0078164 | -0.031166 | -0.0078137
58 | 60 | 1.1783 | 0.75412 | 1.9787e-09 | 0 | 0 | 0 | 0 | 0 | 1 | -90 | 90 | 0.048531 | 0.01222 | -0.048501 | -0.012201
54 | 55 | 1.1422 | 0.73099 | 1.918e-09 | 0 | 0 | 0 | 0 | 0 | 1 | -90 | 90 | 0.045046 | 0.011344 | -0.04502 | -0.011328
55 | 83 | 1.3766 | 0.88104 | 2.3117e-09 | 0 | 0 | 0 | 0 | 0 | 1 | -90 | 90 | 0.04502 | 0.011328 | -0.04499 | -0.011308
83 | 84 | 1.553 | 0.99394 | 2.6079e-09 | 0 | 0 | 0 | 0 | 0 | 1 | -90 | 90 | 0.040636 | 0.010217 | -0.040608 | -0.0102
84 | 82 | 1.1077 | 0.70894 | 1.8602e-09 | 0 | 0 | 0 | 0 | 0 | 1 | -90 | 90 | 0.038915 | 0.0097754 | -0.038897 | -0.0097638
59 | 61 | 1.128 | 0.72192 | 1.8942e-09 | 0 | 0 | 0 | 0 | 0 | 1 | -90 | 90 | 0.024977 | 0.0062626 | -0.024969 | -0.0062579
60 | 77 | 4.1544 | 2.6588 | 6.9764e-09 | 0 | 0 | 0 | 0 | 0 | 1 | -90 | 90 | 0.037717 | 0.0094985 | -0.037652 | -0.009458
61 | 62 | 0.049508 | 0.031685 | 8.3137e-11 | 0 | 0 | 0 | 0 | 0 | 1 | -90 | 90 | 0.017676 | 0.00443 | -0.017676 | -0.0044299
77 | 66 | 1.9368 | 1.2395 | 3.2524e-09 | 0 | 0 | 0 | 0 | 0 | 1 | -90 | 90 | 0.029039 | 0.0072993 | -0.029021 | -0.0072881
66 | 64 | 1.9527 | 1.2497 | 3.2792e-09 | 0 | 0 | 0 | 0 | 0 | 1 | -90 | 90 | 0.029021 | 0.0072882 | -0.029003 | -0.0072769
64 | 63 | 1.7627 | 1.1281 | 2.9601e-09 | 0 | 0 | 0 | 0 | 0 | 1 | -90 | 90 | 0.029003 | 0.007277 | -0.028987 | -0.0072668
63 | 65 | 0.55988 | 0.35832 | 9.4019e-10 | 0 | 0 | 0 | 0 | 0 | 1 | -90 | 90 | 0.016091 | 0.0040349 | -0.01609 | -0.004034
65 | 69 | 0.59074 | 0.37807 | 9.9201e-10 | 0 | 0 | 0 | 0 | 0 | 1 | -90 | 90 | 0.01609 | 0.004034 | -0.016088 | -0.004033
69 | 70 | 1.8532 | 1.186 | 3.112e-09 | 0 | 0 | 0 | 0 | 0 | 1 | -90 | 90 | 0.01264 | 0.0031689 | -0.012637 | -0.0031671
70 | 71 | 0.59544 | 0.38108 | 9.999e-10 | 0 | 0 | 0 | 0 | 0 | 1 | -90 | 90 | 0.0056726 | 0.0014217 | -0.0056724 | -0.0014217
79 | 78 | 0.17069 | 0.10924 | 2.8664e-10 | 0 | 0 | 0 | 0 | 0 | 1 | -90 | 90 | -0.012908 | -0.0032351 | 0.012908 | 0.0032353
78 | 80 | 1.3172 | 0.84302 | 2.212e-09 | 0 | 0 | 0 | 0 | 0 | 1 | -90 | 90 | -0.022487 | -0.005636 | 0.022495 | 0.0056405
85 | 86 | 1.3526 | 0.86569 | 2.2714e-09 | 0 | 0 | 0 | 0 | 0 | 1 | -90 | 90 | -0.0014761 | -0.00036995 | 0.0014761 | 0.00036975
80 | 81 | 1.3425 | 0.85922 | 2.2545e-09 | 0 | 0 | 0 | 0 | 0 | 1 | -90 | 90 | -0.033413 | -0.008377 | 0.033429 | 0.0083873
81 | 82 | 1.1002 | 0.70412 | 1.8475e-09 | 0 | 0 | 0 | 0 | 0 | 1 | -90 | 90 | -0.036568 | -0.0091739 | 0.036584 | 0.0091841