## bus_data
BUS_I | BUS_TYPE | Pd | Qd | Gs | Bs | area | Vm | Va | baseKV | zone | Vmax | Vmin
1 | 1 | 0.056357 | 0.014124 | 0 | 0 | 1 | 0.98715 | -0.24556 | 0.4 | 1 | 1.1 | 0.9
2 | 1 | 0 | 0 | 0 | 0 | 1 | 0.9898 | -0.19409 | 0.4 | 1 | 1.1 | 0.9
4 | 1 | 0.021202 | 0.0053138 | 0 | 0 | 1 | 0.99284 | -0.13592 | 0.4 | 1 | 1.1 | 0.9
5 | 1 | 0.0064713 | 0.0016219 | 0 | 0 | 1 | 0.98972 | -0.19565 | 0.4 | 1 | 1.1 | 0.9
6 | 1 | 0.0305 | 0.0076441 | 0 | 0 | 1 | 0.98729 | -0.24245 | 0.4 | 1 | 1.1 | 0.9
7 | 1 | 0.0047232 | 0.0011838 | 0 | 0 | 1 | 0.99534 | -0.088165 | 0.4 | 1 | 1.1 | 0.9
16 | 1 | 0 | 0 | 0 | 0 | 1 | 0.98546 | -0.27774 | 0.4 | 1 | 1.1 | 0.9
8 | 3 | 0.023423 | 0.0058704 | 0 | 0 | 1 | 1 | 0 | 0.4 | 1 | 1.1 | 0.9
14 | 1 | 0.012454 | 0.0031213 | 0 | 0 | 1 | 0.98532 | -0.28046 | 0.4 | 1 | 1.1 | 0.9
17 | 1 | 0.022433 | 0.0056222 | 0 | 0 | 1 | 0.99909 | -0.017519 | 0.4 | 1 | 1.1 | 0.9
9 | 1 | 0.03692 | 0.0092531 | 0 | 0 | 1 | 0.97647 | -0.45286 | 0.4 | 1 | 1.1 | 0.9
10 | 1 | 0.062643 | 0.0157 | 0 | 0 | 1 | 0.97351 | -0.51114 | 0.4 | 1 | 1.1 | 0.9
11 | 1 | 0.032086 | 0.0080415 | 0 | 0 | 1 | 0.97853 | -0.41244 | 0.4 | 1 | 1.1 | 0.9
13 | 1 | 0.013825 | 0.0034648 | 0 | 0 | 1 | 0.98035 | -0.37686 | 0.4 | 1 | 1.1 | 0.9
15 | 1 | 0 | 0 | 0 | 0 | 1 | 0.98178 | -0.34903 | 0.4 | 1 | 1.1 | 0.9

## generator_data
GEN_BUS | PG | QG | QMAX | QMIN | VG | MBASE | GEN_STATUS | PMAX | PMIN
8 | 0.32775 | 0.08397 | 10 | -10 | 1 | 100 | 1 | 10 | 0

## branch_data
F_BUS | T_BUS | BR_R | BR_X | BR_B | RATE_A | RATE_B | RATE_C | TAP | SHIFT | BR_STATUS | ANGMIN | ANGMAX | P_in | Q_in | P_out | Q_out
1 | 2 | 3.9994 | 2.5596 | 6.7161e-09 | 0 | 0 | 0 | 0 | 0 | 1 | -90 | 90 | -0.056357 | -0.014124 | 0.056495 | 0.014212
2 | 4 | 1.0198 | 0.65265 | 3.4249e-09 | 0 | 0 | 0 | 0 | 0 | 1 | -90 | 90 | -0.2534 | -0.064338 | 0.25411 | 0.064793
2 | 5 | 1.0574 | 0.67671 | 1.7756e-09 | 0 | 0 | 0 | 0 | 0 | 1 | -90 | 90 | 0.0064718 | 0.001622 | -0.0064713 | -0.0016219
2 | 6 | 1.124 | 0.71934 | 3.7749e-09 | 0 | 0 | 0 | 0 | 0 | 1 | -90 | 90 | 0.19043 | 0.048504 | -0.18999 | -0.048221
4 | 7 | 0.77641 | 0.4969 | 2.6076e-09 | 0 | 0 | 0 | 0 | 0 | 1 | -90 | 90 | -0.27531 | -0.070107 | 0.27595 | 0.070514
6 | 16 | 0.97458 | 0.62373 | 3.2732e-09 | 0 | 0 | 0 | 0 | 0 | 1 | -90 | 90 | 0.15949 | 0.040577 | -0.15922 | -0.040404
7 | 8 | 1.419 | 0.90818 | 4.7659e-09 | 0 | 0 | 0 | 0 | 0 | 1 | -90 | 90 | -0.28067 | -0.071698 | 0.28187 | 0.072466
16 | 14 | 0.074999 | 0.047999 | 2.5189e-10 | 0 | 0 | 0 | 0 | 0 | 1 | -90 | 90 | 0.15922 | 0.040404 | -0.1592 | -0.040391
8 | 17 | 3.4973 | 2.2382 | 5.8728e-09 | 0 | 0 | 0 | 0 | 0 | 1 | -90 | 90 | 0.022451 | 0.0056336 | -0.022433 | -0.0056222
14 | 15 | 2.0436 | 1.3079 | 6.8635e-09 | 0 | 0 | 0 | 0 | 0 | 1 | -90 | 90 | 0.14674 | 0.037269 | -0.14626 | -0.036961
9 | 10 | 3.9644 | 2.5372 | 6.6573e-09 | 0 | 0 | 0 | 0 | 0 | 1 | -90 | 90 | 0.062817 | 0.015811 | -0.062643 | -0.0157
9 | 11 | 1.7387 | 1.1128 | 5.8396e-09 | 0 | 0 | 0 | 0 | 0 | 1 | -90 | 90 | -0.099738 | -0.025064 | 0.099931 | 0.025187
11 | 13 | 1.1621 | 0.74376 | 3.903e-09 | 0 | 0 | 0 | 0 | 0 | 1 | -90 | 90 | -0.13202 | -0.033228 | 0.13224 | 0.033372
13 | 15 | 0.82538 | 0.52825 | 2.7721e-09 | 0 | 0 | 0 | 0 | 0 | 1 | -90 | 90 | -0.14607 | -0.036837 | 0.14626 | 0.036961