## bus_data
BUS_I | BUS_TYPE | Pd | Qd | Gs | Bs | area | Vm | Va | baseKV | zone | Vmax | Vmin
1 | 1 | 0.015208 | 0.0038114 | 0 | 0 | 1 | 0.98011 | -0.38118 | 0.4 | 1 | 1.1 | 0.9
2 | 1 | 0 | 0 | 0 | 0 | 1 | 0.9807 | -0.36976 | 0.4 | 1 | 1.1 | 0.9
3 | 1 | 0 | 0 | 0 | 0 | 1 | 0.97947 | -0.39362 | 0.4 | 1 | 1.1 | 0.9
4 | 1 | 0 | 0 | 0 | 0 | 1 | 0.98062 | -0.37127 | 0.4 | 1 | 1.1 | 0.9
5 | 1 | 0 | 0 | 0 | 0 | 1 | 0.98134 | -0.3573 | 0.4 | 1 | 1.1 | 0.9
7 | 1 | 0 | 0 | 0 | 0 | 1 | 0.97789 | -0.42455 | 0.4 | 1 | 1.1 | 0.9
8 | 1 | 0.0055181 | 0.001383 | 0 | 0 | 1 | 0.97942 | -0.3947 | 0.4 | 1 | 1.1 | 0.9
9 | 1 | 0.0046456 | 0.0011643 | 0 | 0 | 1 | 0.98034 | -0.3768 | 0.4 | 1 | 1.1 | 0.9
10 | 1 | 0.0034099 | 0.00085459 | 0 | 0 | 1 | 0.98051 | -0.37346 | 0.4 | 1 | 1.1 | 0.9
11 | 1 | 0.004196 | 0.0010516 | 0 | 0 | 1 | 0.98163 | -0.35167 | 0.4 | 1 | 1.1 | 0.9
12 | 1 | 0.004555 | 0.0011416 | 0 | 0 | 1 | 0.98118 | -0.36034 | 0.4 | 1 | 1.1 | 0.9
6 | 1 | 0.0037792 | 0.00094715 | 0 | 0 | 1 | 0.97926 | -0.39772 | 0.4 | 1 | 1.1 | 0.9
13 | 1 | 0.0024684 | 0.00061864 | 0 | 0 | 1 | 0.97928 | -0.39741 | 0.4 | 1 | 1.1 | 0.9
14 | 1 | 0.0047759 | 0.001197 | 0 | 0 | 1 | 0.97752 | -0.43166 | 0.4 | 1 | 1.1 | 0.9
15 | 1 | 0.0026894 | 0.00067403 | 0 | 0 | 1 | 0.97933 | -0.39633 | 0.4 | 1 | 1.1 | 0.9
76 | 1 | 0.0056906 | 0.0014262 | 0 | 0 | 1 | 0.98033 | -0.37689 | 0.4 | 1 | 1.1 | 0.9
50 | 1 | 0.010807 | 0.0027085 | 0 | 0 | 1 | 0.98215 | -0.3416 | 0.4 | 1 | 1.1 | 0.9
60 | 1 | 0.0031442 | 0.00078801 | 0 | 0 | 1 | 0.98107 | -0.36249 | 0.4 | 1 | 1.1 | 0.9
24 | 1 | 0.0091379 | 0.0022902 | 0 | 0 | 1 | 0.97654 | -0.45087 | 0.4 | 1 | 1.1 | 0.9
48 | 1 | 0.0020638 | 0.00051723 | 0 | 0 | 1 | 0.98327 | -0.31969 | 0.4 | 1 | 1.1 | 0.9
57 | 1 | 0.0049473 | 0.0012399 | 0 | 0 | 1 | 0.98106 | -0.36277 | 0.4 | 1 | 1.1 | 0.9
25 | 1 | 0.0050712 | 0.001271 | 0 | 0 | 1 | 0.97629 | -0.45586 | 0.4 | 1 | 1.1 | 0.9
16 | 1 | 0.0081102 | 0.0020326 | 0 | 0 | 1 | 0.97296 | -0.52135 | 0.4 | 1 | 1.1 | 0.9
17 | 1 | 0.0055274 | 0.0013853 | 0 | 0 | 1 | 0.97297 | -0.52113 | 0.4 | 1 | 1.1 | 0.9
18 | 1 | 0.010259 | 0.0025711 | 0 | 0 | 1 | 0.97262 | -0.52803 | 0.4 | 1 | 1.1 | 0.9
19 | 1 | 0 | 0 | 0 | 0 | 1 | 0.97353 | -0.51014 | 0.4 | 1 | 1.1 | 0.9
20 | 1 | 0.0056344 | 0.0014121 | 0 | 0 | 1 | 0.97246 | -0.53115 | 0.4 | 1 | 1.1 | 0.9
21 | 1 | 0.0046388 | 0.0011626 | 0 | 0 | 1 | 0.97308 | -0.51896 | 0.4 | 1 | 1.1 | 0.9
22 | 1 | 0.0068979 | 0.0017288 | 0 | 0 | 1 | 0.97395 | -0.50179 | 0.4 | 1 | 1.1 | 0.9
23 | 1 | 0.0041589 | 0.0010423 | 0 | 0 | 1 | 0.97228 | -0.53476 | 0.4 | 1 | 1.1 | 0.9
115 | 1 | 0.0055117 | 0.0013814 | 0 | 0 | 1 | 0.97305 | -0.51957 | 0.4 | 1 | 1.1 | 0.9
27 | 1 | 0.0045367 | 0.001137 | 0 | 0 | 1 | 0.97457 | -0.4897 | 0.4 | 1 | 1.1 | 0.9
65 | 1 | 0 | 0 | 0 | 0 | 1 | 0.97222 | -0.53607 | 0.4 | 1 | 1.1 | 0.9
116 | 1 | 0.0061738 | 0.0015473 | 0 | 0 | 1 | 0.97304 | -0.51988 | 0.4 | 1 | 1.1 | 0.9
26 | 1 | 0 | 0 | 0 | 0 | 1 | 0.97594 | -0.46265 | 0.4 | 1 | 1.1 | 0.9
67 | 1 | 0.0052894 | 0.0013256 | 0 | 0 | 1 | 0.97204 | -0.53949 | 0.4 | 1 | 1.1 | 0.9
28 | 1 | 0.0019715 | 0.0004941 | 0 | 0 | 1 | 0.98758 | -0.23719 | 0.4 | 1 | 1.1 | 0.9
38 | 1 | 0.0021528 | 0.00053954 | 0 | 0 | 1 | 0.98765 | -0.23578 | 0.4 | 1 | 1.1 | 0.9
39 | 1 | 0.0018468 | 0.00046286 | 0 | 0 | 1 | 0.98765 | -0.23571 | 0.4 | 1 | 1.1 | 0.9
29 | 1 | 0.0023183 | 0.00058102 | 0 | 0 | 1 | 0.99134 | -0.16484 | 0.4 | 1 | 1.1 | 0.9
30 | 1 | 0 | 0 | 0 | 0 | 1 | 0.99142 | -0.16335 | 0.4 | 1 | 1.1 | 0.9
32 | 1 | 0.0013047 | 0.000327 | 0 | 0 | 1 | 0.98963 | -0.19797 | 0.4 | 1 | 1.1 | 0.9
34 | 1 | 0 | 0 | 0 | 0 | 1 | 0.99175 | -0.15698 | 0.4 | 1 | 1.1 | 0.9
31 | 1 | 0.0017665 | 0.00044273 | 0 | 0 | 1 | 0.98954 | -0.19967 | 0.4 | 1 | 1.1 | 0.9
126 | 1 | 0.0081418 | 0.0020405 | 0 | 0 | 1 | 0.98429 | -0.30191 | 0.4 | 1 | 1.1 | 0.9
33 | 1 | 0.004774 | 0.0011965 | 0 | 0 | 1 | 0.98688 | -0.25074 | 0.4 | 1 | 1.1 | 0.9
35 | 1 | 0 | 0 | 0 | 0 | 1 | 0.98692 | -0.25005 | 0.4 | 1 | 1.1 | 0.9
36 | 1 | 0.0039778 | 0.00099694 | 0 | 0 | 1 | 0.9918 | -0.1561 | 0.4 | 1 | 1.1 | 0.9
37 | 1 | 0.003219 | 0.00080676 | 0 | 0 | 1 | 0.99172 | -0.1575 | 0.4 | 1 | 1.1 | 0.9
124 | 1 | 0.0019315 | 0.00048407 | 0 | 0 | 1 | 0.98404 | -0.30683 | 0.4 | 1 | 1.1 | 0.9
125 | 1 | 0 | 0 | 0 | 0 | 1 | 0.9841 | -0.30559 | 0.4 | 1 | 1.1 | 0.9
100 | 1 | 0.0043128 | 0.0010809 | 0 | 0 | 1 | 0.98685 | -0.25141 | 0.4 | 1 | 1.1 | 0.9
105 | 1 | 0.0027507 | 0.0006894 | 0 | 0 | 1 | 0.98702 | -0.24805 | 0.4 | 1 | 1.1 | 0.9
110 | 1 | 0.0027433 | 0.00068753 | 0 | 0 | 1 | 0.99192 | -0.15373 | 0.4 | 1 | 1.1 | 0.9
96 | 1 | 0.0029723 | 0.00074492 | 0 | 0 | 1 | 0.9868 | -0.25232 | 0.4 | 1 | 1.1 | 0.9
104 | 1 | 0.0014489 | 0.00036314 | 0 | 0 | 1 | 0.98725 | -0.24349 | 0.4 | 1 | 1.1 | 0.9
66 | 1 | 0 | 0 | 0 | 0 | 1 | 0.99228 | -0.14667 | 0.4 | 1 | 1.1 | 0.9
40 | 1 | 0 | 0 | 0 | 0 | 1 | 0.98773 | -0.23423 | 0.4 | 1 | 1.1 | 0.9
41 | 1 | 0.0011284 | 0.00028279 | 0 | 0 | 1 | 0.98749 | -0.23889 | 0.4 | 1 | 1.1 | 0.9
42 | 1 | 0.0011128 | 0.00027888 | 0 | 0 | 1 | 0.98805 | -0.22797 | 0.4 | 1 | 1.1 | 0.9
103 | 1 | 0.0011256 | 0.00028211 | 0 | 0 | 1 | 0.98737 | -0.2412 | 0.4 | 1 | 1.1 | 0.9
99 | 1 | 0.0010579 | 0.00026512 | 0 | 0 | 1 | 0.9882 | -0.22505 | 0.4 | 1 | 1.1 | 0.9
98 | 1 | 0.0030323 | 0.00075997 | 0 | 0 | 1 | 0.98874 | -0.21448 | 0.4 | 1 | 1.1 | 0.9
43 | 1 | 0.0028223 | 0.00070734 | 0 | 0 | 1 | 0.98422 | -0.3025 | 0.4 | 1 | 1.1 | 0.9
44 | 1 | 0.0043959 | 0.0011017 | 0 | 0 | 1 | 0.98352 | -0.31606 | 0.4 | 1 | 1.1 | 0.9
85 | 1 | 0.0024321 | 0.00060953 | 0 | 0 | 1 | 0.98602 | -0.26734 | 0.4 | 1 | 1.1 | 0.9
45 | 1 | 0 | 0 | 0 | 0 | 1 | 0.98306 | -0.3251 | 0.4 | 1 | 1.1 | 0.9
87 | 1 | 0.0015003 | 0.00037601 | 0 | 0 | 1 | 0.98711 | -0.24614 | 0.4 | 1 | 1.1 | 0.9
84 | 1 | 0.002967 | 0.00074361 | 0 | 0 | 1 | 0.98584 | -0.27094 | 0.4 | 1 | 1.1 | 0.9
46 | 1 | 0.0076793 | 0.0019246 | 0 | 0 | 1 | 0.98282 | -0.32976 | 0.4 | 1 | 1.1 | 0.9
86 | 1 | 0.0031329 | 0.00078518 | 0 | 0 | 1 | 0.98501 | -0.2871 | 0.4 | 1 | 1.1 | 0.9
88 | 1 | 0.0033696 | 0.00084451 | 0 | 0 | 1 | 0.98488 | -0.28953 | 0.4 | 1 | 1.1 | 0.9
47 | 1 | 0.014993 | 0.0037577 | 0 | 0 | 1 | 0.98395 | -0.30665 | 0.4 | 1 | 1.1 | 0.9
49 | 1 | 0.0027747 | 0.00069541 | 0 | 0 | 1 | 0.98405 | -0.3046 | 0.4 | 1 | 1.1 | 0.9
51 | 1 | 0 | 0 | 0 | 0 | 1 | 0.98522 | -0.28204 | 0.4 | 1 | 1.1 | 0.9
52 | 1 | 0.0025946 | 0.00065027 | 0 | 0 | 1 | 0.98577 | -0.2714 | 0.4 | 1 | 1.1 | 0.9
69 | 1 | 0.004125 | 0.0010338 | 0 | 0 | 1 | 0.98596 | -0.26782 | 0.4 | 1 | 1.1 | 0.9
53 | 1 | 0.0084096 | 0.0021077 | 0 | 0 | 1 | 0.99558 | -0.083728 | 0.4 | 1 | 1.1 | 0.9
70 | 1 | 0.0030833 | 0.00077275 | 0 | 0 | 1 | 0.99571 | -0.081265 | 0.4 | 1 | 1.1 | 0.9
71 | 1 | 0 | 0 | 0 | 0 | 1 | 0.98621 | -0.26295 | 0.4 | 1 | 1.1 | 0.9
82 | 1 | 0 | 0 | 0 | 0 | 1 | 0.99581 | -0.079223 | 0.4 | 1 | 1.1 | 0.9
54 | 1 | 0.0038705 | 0.00097004 | 0 | 0 | 1 | 0.99906 | -0.017754 | 0.4 | 1 | 1.1 | 0.9
55 | 1 | 0.00283 | 0.00070926 | 0 | 0 | 1 | 0.99902 | -0.018526 | 0.4 | 1 | 1.1 | 0.9
56 | 1 | 0 | 0 | 0 | 0 | 1 | 0.99911 | -0.016793 | 0.4 | 1 | 1.1 | 0.9
58 | 3 | 0.0036641 | 0.0009183 | 0 | 0 | 1 | 1 | 0 | 0.4 | 1 | 1.1 | 0.9
59 | 1 | 0.0055765 | 0.0013976 | 0 | 0 | 1 | 0.9974 | -0.049145 | 0.4 | 1 | 1.1 | 0.9
61 | 1 | 0 | 0 | 0 | 0 | 1 | 0.99989 | -0.0021491 | 0.4 | 1 | 1.1 | 0.9
62 | 1 | 0.0053375 | 0.0013377 | 0 | 0 | 1 | 0.99615 | -0.072783 | 0.4 | 1 | 1.1 | 0.9
63 | 1 | 0.01206 | 0.0030224 | 0 | 0 | 1 | 0.99976 | -0.0046536 | 0.4 | 1 | 1.1 | 0.9
64 | 1 | 0.0029388 | 0.00073653 | 0 | 0 | 1 | 0.99226 | -0.14708 | 0.4 | 1 | 1.1 | 0.9
83 | 1 | 0.0026248 | 0.00065783 | 0 | 0 | 1 | 0.99439 | -0.10626 | 0.4 | 1 | 1.1 | 0.9
107 | 1 | 0.0022823 | 0.00057199 | 0 | 0 | 1 | 0.9929 | -0.13477 | 0.4 | 1 | 1.1 | 0.9
68 | 1 | 0.0028317 | 0.00070969 | 0 | 0 | 1 | 0.97195 | -0.54126 | 0.4 | 1 | 1.1 | 0.9
106 | 1 | 0 | 0 | 0 | 0 | 1 | 0.99337 | -0.1257 | 0.4 | 1 | 1.1 | 0.9
111 | 1 | 0.0050123 | 0.0012562 | 0 | 0 | 1 | 0.97188 | -0.54265 | 0.4 | 1 | 1.1 | 0.9
112 | 1 | 0.0038507 | 0.00096507 | 0 | 0 | 1 | 0.97161 | -0.54811 | 0.4 | 1 | 1.1 | 0.9
72 | 1 | 0.0039258 | 0.00098389 | 0 | 0 | 1 | 0.98608 | -0.26554 | 0.4 | 1 | 1.1 | 0.9
73 | 1 | 0.0031842 | 0.00079802 | 0 | 0 | 1 | 0.98737 | -0.24051 | 0.4 | 1 | 1.1 | 0.9
74 | 1 | 0.0031214 | 0.00078229 | 0 | 0 | 1 | 0.98606 | -0.26583 | 0.4 | 1 | 1.1 | 0.9
75 | 1 | 0.0029633 | 0.00074266 | 0 | 0 | 1 | 0.98804 | -0.2277 | 0.4 | 1 | 1.1 | 0.9
101 | 1 | 0.0044518 | 0.0011157 | 0 | 0 | 1 | 0.98923 | -0.20498 | 0.4 | 1 | 1.1 | 0.9
95 | 1 | 0.0064833 | 0.0016249 | 0 | 0 | 1 | 0.98941 | -0.2015 | 0.4 | 1 | 1.1 | 0.9
77 | 1 | 0 | 0 | 0 | 0 | 1 | 0.9847 | -0.29308 | 0.4 | 1 | 1.1 | 0.9
78 | 1 | 0.0027917 | 0.00069966 | 0 | 0 | 1 | 0.98461 | -0.29491 | 0.4 | 1 | 1.1 | 0.9
79 | 1 | 0.0031179 | 0.00078142 | 0 | 0 | 1 | 0.98473 | -0.29247 | 0.4 | 1 | 1.1 | 0.9
80 | 1 | 0.0032462 | 0.00081357 | 0 | 0 | 1 | 0.98479 | -0.29135 | 0.4 | 1 | 1.1 | 0.9
109 | 1 | 0.0023258 | 0.00058289 | 0 | 0 | 1 | 0.99403 | -0.11311 | 0.4 | 1 | 1.1 | 0.9
108 | 1 | 0.0031102 | 0.0007795 | 0 | 0 | 1 | 0.99369 | -0.11951 | 0.4 | 1 | 1.1 | 0.9
89 | 1 | 0.005561 | 0.0013937 | 0 | 0 | 1 | 0.98781 | -0.23249 | 0.4 | 1 | 1.1 | 0.9
90 | 1 | 0.0037836 | 0.00094826 | 0 | 0 | 1 | 0.98895 | -0.21055 | 0.4 | 1 | 1.1 | 0.9
91 | 1 | 0 | 0 | 0 | 0 | 1 | 0.98928 | -0.20416 | 0.4 | 1 | 1.1 | 0.9
92 | 1 | 0 | 0 | 0 | 0 | 1 | 0.99012 | -0.18778 | 0.4 | 1 | 1.1 | 0.9
93 | 1 | 0 | 0 | 0 | 0 | 1 | 0.98898 | -0.20993 | 0.4 | 1 | 1.1 | 0.9
94 | 1 | 0.0032675 | 0.00081891 | 0 | 0 | 1 | 0.99207 | -0.15052 | 0.4 | 1 | 1.1 | 0.9
97 | 1 | 0.0054916 | 0.0013763 | 0 | 0 | 1 | 0.98875 | -0.2143 | 0.4 | 1 | 1.1 | 0.9
102 | 1 | 0.0049207 | 0.0012333 | 0 | 0 | 1 | 0.99266 | -0.13916 | 0.4 | 1 | 1.1 | 0.9
113 | 1 | 0.0061249 | 0.0015351 | 0 | 0 | 1 | 0.97124 | -0.55528 | 0.4 | 1 | 1.1 | 0.9
114 | 1 | 0.013659 | 0.0034232 | 0 | 0 | 1 | 0.97078 | -0.56454 | 0.4 | 1 | 1.1 | 0.9
117 | 1 | 0.0031295 | 0.00078433 | 0 | 0 | 1 | 0.97294 | -0.52176 | 0.4 | 1 | 1.1 | 0.9
118 | 1 | 0.0030586 | 0.00076655 | 0 | 0 | 1 | 0.97285 | -0.52363 | 0.4 | 1 | 1.1 | 0.9
119 | 1 | 0.0055925 | 0.0014016 | 0 | 0 | 1 | 0.97268 | -0.52696 | 0.4 | 1 | 1.1 | 0.9
120 | 1 | 0.0055531 | 0.0013917 | 0 | 0 | 1 | 0.97264 | -0.52776 | 0.4 | 1 | 1.1 | 0.9
121 | 1 | 0.0052172 | 0.0013076 | 0 | 0 | 1 | 0.97254 | -0.52974 | 0.4 | 1 | 1.1 | 0.9
122 | 1 | 0.0044963 | 0.0011269 | 0 | 0 | 1 | 0.97247 | -0.53102 | 0.4 | 1 | 1.1 | 0.9
123 | 1 | 0.0041672 | 0.0010444 | 0 | 0 | 1 | 0.9724 | -0.53238 | 0.4 | 1 | 1.1 | 0.9
127 | 1 | 0.0047276 | 0.0011848 | 0 | 0 | 1 | 0.97187 | -0.54292 | 0.4 | 1 | 1.1 | 0.9
128 | 1 | 0.0037175 | 0.0009317 | 0 | 0 | 1 | 0.97178 | -0.5448 | 0.4 | 1 | 1.1 | 0.9
129 | 1 | 0.001418 | 0.00035539 | 0 | 0 | 1 | 0.97164 | -0.5476 | 0.4 | 1 | 1.1 | 0.9
130 | 1 | 0.0020303 | 0.00050884 | 0 | 0 | 1 | 0.97088 | -0.56264 | 0.4 | 1 | 1.1 | 0.9

## generator_data
GEN_BUS | PG | QG | QMAX | QMIN | VG | MBASE | GEN_STATUS | PMAX | PMIN
58 | 0.46329 | 0.11901 | 10 | -10 | 1 | 100 | 1 | 10 | 0

## branch_data
F_BUS | T_BUS | BR_R | BR_X | BR_B | RATE_A | RATE_B | RATE_C | TAP | SHIFT | BR_STATUS | ANGMIN | ANGMAX | P_in | Q_in | P_out | Q_out
1 | 2 | 0.25889 | 0.16569 | 1.739e-09 | 0 | 0 | 0 | 0 | 0 | 1 | -90 | 90 | -0.19106 | -0.048298 | 0.19117 | 0.048365
1 | 3 | 0.30638 | 0.19609 | 2.058e-09 | 0 | 0 | 0 | 0 | 0 | 1 | -90 | 90 | 0.17586 | 0.044487 | -0.17575 | -0.04442
2 | 4 | 0.4743 | 0.30355 | 7.9647e-10 | 0 | 0 | 0 | 0 | 0 | 1 | -90 | 90 | 0.01375 | 0.0034469 | -0.013749 | -0.0034463
2 | 5 | 0.26383 | 0.16885 | 1.7722e-09 | 0 | 0 | 0 | 0 | 0 | 1 | -90 | 90 | -0.20492 | -0.051812 | 0.20504 | 0.05189
3 | 7 | 0.82805 | 0.52995 | 5.5621e-09 | 0 | 0 | 0 | 0 | 0 | 1 | -90 | 90 | 0.16129 | 0.040796 | -0.16106 | -0.040644
3 | 8 | 0.32049 | 0.20512 | 5.382e-10 | 0 | 0 | 0 | 0 | 0 | 1 | -90 | 90 | 0.014457 | 0.0036237 | -0.014456 | -0.0036233
4 | 9 | 2.3044 | 1.4748 | 3.8697e-09 | 0 | 0 | 0 | 0 | 0 | 1 | -90 | 90 | 0.010339 | 0.0025919 | -0.010336 | -0.0025906
4 | 10 | 2.7723 | 1.7743 | 4.6554e-09 | 0 | 0 | 0 | 0 | 0 | 1 | -90 | 90 | 0.0034102 | 0.00085439 | -0.0034098 | -0.00085461
5 | 11 | 0.11223 | 0.071824 | 7.5383e-10 | 0 | 0 | 0 | 0 | 0 | 1 | -90 | 90 | -0.21769 | -0.055061 | 0.21775 | 0.055098
5 | 12 | 1.0384 | 0.66456 | 1.7437e-09 | 0 | 0 | 0 | 0 | 0 | 1 | -90 | 90 | 0.012649 | 0.0031709 | -0.012647 | -0.0031699
7 | 14 | 0.19017 | 0.12171 | 1.2774e-09 | 0 | 0 | 0 | 0 | 0 | 1 | -90 | 90 | 0.16106 | 0.040644 | -0.161 | -0.040609
8 | 15 | 0.78447 | 0.50206 | 1.3173e-09 | 0 | 0 | 0 | 0 | 0 | 1 | -90 | 90 | 0.0089379 | 0.0022403 | -0.0089372 | -0.0022399
9 | 76 | 0.065327 | 0.041809 | 1.097e-10 | 0 | 0 | 0 | 0 | 0 | 1 | -90 | 90 | 0.0056906 | 0.0014262 | -0.0056906 | -0.0014262
11 | 50 | 0.19732 | 0.12629 | 1.3254e-09 | 0 | 0 | 0 | 0 | 0 | 1 | -90 | 90 | -0.22194 | -0.05615 | 0.22205 | 0.056219
12 | 60 | 1.1452 | 0.73293 | 1.9231e-09 | 0 | 0 | 0 | 0 | 0 | 1 | -90 | 90 | 0.0080923 | 0.0020283 | -0.0080914 | -0.002028
6 | 13 | 0.35607 | 0.22789 | 5.9794e-10 | 0 | 0 | 0 | 0 | 0 | 1 | -90 | 90 | -0.0037791 | -0.00094717 | 0.0037792 | 0.00094715
13 | 15 | 0.74225 | 0.47504 | 1.2464e-09 | 0 | 0 | 0 | 0 | 0 | 1 | -90 | 90 | -0.0062475 | -0.0015658 | 0.0062479 | 0.0015659
14 | 24 | 0.5284 | 0.33817 | 3.5493e-09 | 0 | 0 | 0 | 0 | 0 | 1 | -90 | 90 | 0.15622 | 0.039412 | -0.15608 | -0.039321
50 | 48 | 0.40994 | 0.26236 | 2.7536e-09 | 0 | 0 | 0 | 0 | 0 | 1 | -90 | 90 | -0.23286 | -0.058927 | 0.2331 | 0.059083
60 | 57 | 0.24301 | 0.15552 | 4.0808e-10 | 0 | 0 | 0 | 0 | 0 | 1 | -90 | 90 | 0.0049473 | 0.0012399 | -0.0049472 | -0.0012399
24 | 25 | 0.14561 | 0.093191 | 9.7808e-10 | 0 | 0 | 0 | 0 | 0 | 1 | -90 | 90 | 0.14694 | 0.037031 | -0.14691 | -0.037008
48 | 47 | 0.24207 | 0.15492 | 1.626e-09 | 0 | 0 | 0 | 0 | 0 | 1 | -90 | 90 | -0.23517 | -0.059601 | 0.23532 | 0.059695
25 | 26 | 0.20513 | 0.13128 | 1.3779e-09 | 0 | 0 | 0 | 0 | 0 | 1 | -90 | 90 | 0.14184 | 0.035738 | -0.14179 | -0.035708
16 | 17 | 0.013958 | 0.0089334 | 9.376e-11 | 0 | 0 | 0 | 0 | 0 | 1 | -90 | 90 | -0.064992 | -0.016312 | 0.064993 | 0.016313
16 | 18 | 0.49877 | 0.31921 | 3.3502e-09 | 0 | 0 | 0 | 0 | 0 | 1 | -90 | 90 | 0.056882 | 0.014279 | -0.056864 | -0.014268
17 | 19 | 0.66235 | 0.4239 | 4.4491e-09 | 0 | 0 | 0 | 0 | 0 | 1 | -90 | 90 | -0.07052 | -0.017698 | 0.070557 | 0.017721
18 | 20 | 0.28462 | 0.18216 | 1.9118e-09 | 0 | 0 | 0 | 0 | 0 | 1 | -90 | 90 | 0.046605 | 0.011697 | -0.046598 | -0.011693
19 | 21 | 0.63012 | 0.40328 | 4.2326e-09 | 0 | 0 | 0 | 0 | 0 | 1 | -90 | 90 | 0.059486 | 0.014922 | -0.059461 | -0.014906
19 | 22 | 0.27324 | 0.17487 | 1.8354e-09 | 0 | 0 | 0 | 0 | 0 | 1 | -90 | 90 | -0.13004 | -0.032643 | 0.13009 | 0.032676
20 | 23 | 0.3732 | 0.23885 | 2.5068e-09 | 0 | 0 | 0 | 0 | 0 | 1 | -90 | 90 | 0.040964 | 0.010281 | -0.040957 | -0.010276
21 | 115 | 0.046877 | 0.030001 | 3.1488e-10 | 0 | 0 | 0 | 0 | 0 | 1 | -90 | 90 | 0.054822 | 0.013744 | -0.05482 | -0.013743
22 | 27 | 0.37598 | 0.24063 | 2.5255e-09 | 0 | 0 | 0 | 0 | 0 | 1 | -90 | 90 | -0.13699 | -0.034405 | 0.13707 | 0.034455
23 | 65 | 0.1511 | 0.096704 | 1.015e-09 | 0 | 0 | 0 | 0 | 0 | 1 | -90 | 90 | 0.036798 | 0.0092339 | -0.036796 | -0.0092325
115 | 116 | 0.026998 | 0.017278 | 1.8134e-10 | 0 | 0 | 0 | 0 | 0 | 1 | -90 | 90 | 0.049309 | 0.012361 | -0.049308 | -0.012361
27 | 26 | 0.81586 | 0.52215 | 5.4802e-09 | 0 | 0 | 0 | 0 | 0 | 1 | -90 | 90 | -0.14161 | -0.035592 | 0.14179 | 0.035708
65 | 67 | 0.3937 | 0.25197 | 2.6445e-09 | 0 | 0 | 0 | 0 | 0 | 1 | -90 | 90 | 0.036796 | 0.0092325 | -0.03679 | -0.0092289
116 | 117 | 0.18493 | 0.11835 | 1.2422e-09 | 0 | 0 | 0 | 0 | 0 | 1 | -90 | 90 | 0.043134 | 0.010813 | -0.04313 | -0.010811
67 | 68 | 0.23846 | 0.15262 | 1.6018e-09 | 0 | 0 | 0 | 0 | 0 | 1 | -90 | 90 | 0.031501 | 0.0079033 | -0.031498 | -0.0079017
28 | 38 | 3.1363 | 2.0072 | 5.2667e-09 | 0 | 0 | 0 | 0 | 0 | 1 | -90 | 90 | -0.0019715 | -0.0004941 | 0.0019716 | 0.00049367
38 | 39 | 0.074221 | 0.047501 | 1.2464e-10 | 0 | 0 | 0 | 0 | 0 | 1 | -90 | 90 | -0.0041244 | -0.0010332 | 0.0041244 | 0.0010332
39 | 40 | 1.0803 | 0.69142 | 1.8142e-09 | 0 | 0 | 0 | 0 | 0 | 1 | -90 | 90 | -0.0059712 | -0.0014961 | 0.0059716 | 0.0014962
29 | 30 | 0.42343 | 0.271 | 7.1105e-10 | 0 | 0 | 0 | 0 | 0 | 1 | -90 | 90 | -0.015534 | -0.0039102 | 0.015535 | 0.0039108
29 | 32 | 11.063 | 7.0803 | 1.8578e-08 | 0 | 0 | 0 | 0 | 0 | 1 | -90 | 90 | 0.013216 | 0.0033292 | -0.013195 | -0.0033176
30 | 34 | 1.8115 | 1.1594 | 3.042e-09 | 0 | 0 | 0 | 0 | 0 | 1 | -90 | 90 | -0.015535 | -0.0039108 | 0.01554 | 0.0039136
32 | 31 | 0.62882 | 0.40245 | 1.056e-09 | 0 | 0 | 0 | 0 | 0 | 1 | -90 | 90 | 0.01189 | 0.0029906 | -0.011889 | -0.0029901
34 | 36 | 0.20897 | 0.13374 | 3.5092e-10 | 0 | 0 | 0 | 0 | 0 | 1 | -90 | 90 | -0.018759 | -0.0047203 | 0.01876 | 0.0047207
34 | 37 | 0.71244 | 0.45596 | 1.1964e-09 | 0 | 0 | 0 | 0 | 0 | 1 | -90 | 90 | 0.0032191 | 0.0008067 | -0.003219 | -0.00080677
31 | 126 | 44.2503 | 28.3202 | 7.4308e-08 | 0 | 0 | 0 | 0 | 0 | 1 | -90 | 90 | 0.010123 | 0.0025474 | -0.010074 | -0.0025231
126 | 125 | 8.265 | 5.2896 | 1.3879e-08 | 0 | 0 | 0 | 0 | 0 | 1 | -90 | 90 | 0.0019319 | 0.00048257 | -0.0019316 | -0.0004837
33 | 35 | 0.625 | 0.4 | 1.0495e-09 | 0 | 0 | 0 | 0 | 0 | 1 | -90 | 90 | -0.004774 | -0.0011965 | 0.0047741 | 0.0011965
35 | 100 | 0.8122 | 0.51981 | 1.3639e-09 | 0 | 0 | 0 | 0 | 0 | 1 | -90 | 90 | 0.0072856 | 0.0018259 | -0.0072851 | -0.0018257
35 | 105 | 0.72476 | 0.46385 | 1.2171e-09 | 0 | 0 | 0 | 0 | 0 | 1 | -90 | 90 | -0.01206 | -0.0030223 | 0.012061 | 0.0030229
36 | 110 | 0.46022 | 0.29454 | 7.7283e-10 | 0 | 0 | 0 | 0 | 0 | 1 | -90 | 90 | -0.022738 | -0.0057177 | 0.02274 | 0.0057192
124 | 125 | 2.7885 | 1.7847 | 4.6827e-09 | 0 | 0 | 0 | 0 | 0 | 1 | -90 | 90 | -0.0019315 | -0.00048408 | 0.0019316 | 0.0004837
100 | 96 | 1.3331 | 0.85321 | 2.2387e-09 | 0 | 0 | 0 | 0 | 0 | 1 | -90 | 90 | 0.0029724 | 0.00074479 | -0.0029723 | -0.00074493
105 | 104 | 1.3456 | 0.8612 | 2.2597e-09 | 0 | 0 | 0 | 0 | 0 | 1 | -90 | 90 | -0.014812 | -0.0037124 | 0.014815 | 0.0037142
110 | 66 | 1.2239 | 0.78327 | 2.0552e-09 | 0 | 0 | 0 | 0 | 0 | 1 | -90 | 90 | -0.025484 | -0.0064068 | 0.025492 | 0.0064121
104 | 103 | 0.61493 | 0.39355 | 1.0326e-09 | 0 | 0 | 0 | 0 | 0 | 1 | -90 | 90 | -0.016264 | -0.0040773 | 0.016266 | 0.0040784
66 | 107 | 1.8529 | 1.1859 | 3.1116e-09 | 0 | 0 | 0 | 0 | 0 | 1 | -90 | 90 | -0.028431 | -0.0071485 | 0.028447 | 0.0071586
66 | 64 | 0.61397 | 0.39294 | 1.031e-09 | 0 | 0 | 0 | 0 | 0 | 1 | -90 | 90 | 0.0029389 | 0.00073647 | -0.0029388 | -0.00073654
40 | 41 | 1.0985 | 0.70306 | 1.8447e-09 | 0 | 0 | 0 | 0 | 0 | 1 | -90 | 90 | 0.018526 | 0.0046469 | -0.018521 | -0.0046444
40 | 42 | 1.1194 | 0.71645 | 1.8799e-09 | 0 | 0 | 0 | 0 | 0 | 1 | -90 | 90 | -0.024497 | -0.006143 | 0.024504 | 0.0061475
41 | 103 | 0.58179 | 0.37234 | 9.7698e-10 | 0 | 0 | 0 | 0 | 0 | 1 | -90 | 90 | 0.017393 | 0.0043616 | -0.017391 | -0.0043605
42 | 99 | 0.49913 | 0.31944 | 8.3818e-10 | 0 | 0 | 0 | 0 | 0 | 1 | -90 | 90 | -0.025617 | -0.0064264 | 0.025621 | 0.0064286
99 | 98 | 1.7356 | 1.1108 | 2.9145e-09 | 0 | 0 | 0 | 0 | 0 | 1 | -90 | 90 | -0.026679 | -0.0066937 | 0.026692 | 0.006702
98 | 97 | 0.026138 | 0.016728 | 4.3893e-11 | 0 | 0 | 0 | 0 | 0 | 1 | -90 | 90 | -0.029724 | -0.007462 | 0.029725 | 0.0074622
43 | 44 | 4.8693 | 3.1163 | 8.1769e-09 | 0 | 0 | 0 | 0 | 0 | 1 | -90 | 90 | 0.012088 | 0.0030325 | -0.01208 | -0.0030283
43 | 85 | 10.2604 | 6.5666 | 1.723e-08 | 0 | 0 | 0 | 0 | 0 | 1 | -90 | 90 | -0.01491 | -0.0037398 | 0.014935 | 0.0037542
44 | 45 | 5.103 | 3.2659 | 8.5694e-09 | 0 | 0 | 0 | 0 | 0 | 1 | -90 | 90 | 0.0076843 | 0.0019266 | -0.0076809 | -0.0019253
85 | 87 | 2.5713 | 1.6456 | 4.3178e-09 | 0 | 0 | 0 | 0 | 0 | 1 | -90 | 90 | -0.036011 | -0.0090414 | 0.036047 | 0.0090643
85 | 84 | 0.84036 | 0.53783 | 1.4112e-09 | 0 | 0 | 0 | 0 | 0 | 1 | -90 | 90 | 0.018643 | 0.0046777 | -0.01864 | -0.0046758
45 | 46 | 2.6267 | 1.6811 | 4.4109e-09 | 0 | 0 | 0 | 0 | 0 | 1 | -90 | 90 | 0.0076809 | 0.0019253 | -0.0076792 | -0.0019246
87 | 89 | 1.5929 | 1.0195 | 2.6749e-09 | 0 | 0 | 0 | 0 | 0 | 1 | -90 | 90 | -0.037547 | -0.0094403 | 0.037572 | 0.0094557
84 | 86 | 4.4928 | 2.8754 | 7.5446e-09 | 0 | 0 | 0 | 0 | 0 | 1 | -90 | 90 | 0.015673 | 0.0039322 | -0.015661 | -0.0039252
86 | 88 | 0.84141 | 0.5385 | 1.4129e-09 | 0 | 0 | 0 | 0 | 0 | 1 | -90 | 90 | 0.012528 | 0.00314 | -0.012527 | -0.0031392
88 | 80 | 0.86474 | 0.55344 | 1.4521e-09 | 0 | 0 | 0 | 0 | 0 | 1 | -90 | 90 | 0.0091571 | 0.0022947 | -0.0091563 | -0.0022943
47 | 49 | 0.035914 | 0.022985 | 2.4124e-10 | 0 | 0 | 0 | 0 | 0 | 1 | -90 | 90 | -0.25031 | -0.063452 | 0.25033 | 0.063468
49 | 51 | 0.39026 | 0.24977 | 2.6214e-09 | 0 | 0 | 0 | 0 | 0 | 1 | -90 | 90 | -0.25311 | -0.064163 | 0.25338 | 0.064339
51 | 52 | 0.18422 | 0.1179 | 1.2374e-09 | 0 | 0 | 0 | 0 | 0 | 1 | -90 | 90 | -0.25338 | -0.064339 | 0.25351 | 0.064422
52 | 69 | 0.061554 | 0.039394 | 4.1346e-10 | 0 | 0 | 0 | 0 | 0 | 1 | -90 | 90 | -0.25611 | -0.065072 | 0.25615 | 0.0651
69 | 71 | 0.08232 | 0.052685 | 5.5295e-10 | 0 | 0 | 0 | 0 | 0 | 1 | -90 | 90 | -0.26028 | -0.066134 | 0.26034 | 0.066173
53 | 70 | 1.3014 | 0.83288 | 2.1854e-09 | 0 | 0 | 0 | 0 | 0 | 1 | -90 | 90 | -0.0084096 | -0.0021077 | 0.0084106 | 0.0021081
70 | 82 | 0.78985 | 0.5055 | 1.3264e-09 | 0 | 0 | 0 | 0 | 0 | 1 | -90 | 90 | -0.011494 | -0.0028808 | 0.011495 | 0.0028814
71 | 72 | 1.6053 | 1.0274 | 2.6957e-09 | 0 | 0 | 0 | 0 | 0 | 1 | -90 | 90 | 0.007048 | 0.0017665 | -0.0070471 | -0.0017662
71 | 73 | 0.36958 | 0.23653 | 2.4825e-09 | 0 | 0 | 0 | 0 | 0 | 1 | -90 | 90 | -0.26739 | -0.067939 | 0.26768 | 0.068124
82 | 83 | 0.29196 | 0.18685 | 1.9611e-09 | 0 | 0 | 0 | 0 | 0 | 1 | -90 | 90 | 0.41677 | 0.1067 | -0.41622 | -0.10635
82 | 62 | 0.067776 | 0.043377 | 4.5526e-10 | 0 | 0 | 0 | 0 | 0 | 1 | -90 | 90 | -0.42826 | -0.10958 | 0.4284 | 0.10966
54 | 55 | 1.2213 | 0.78162 | 2.0509e-09 | 0 | 0 | 0 | 0 | 0 | 1 | -90 | 90 | 0.0028301 | 0.00070913 | -0.00283 | -0.00070926
54 | 56 | 0.64131 | 0.41044 | 1.0769e-09 | 0 | 0 | 0 | 0 | 0 | 1 | -90 | 90 | -0.0067006 | -0.0016792 | 0.0067009 | 0.0016793
56 | 58 | 0.17088 | 0.10936 | 1.1478e-09 | 0 | 0 | 0 | 0 | 0 | 1 | -90 | 90 | -0.4472 | -0.11484 | 0.44757 | 0.11507
56 | 59 | 0.33341 | 0.21339 | 2.2396e-09 | 0 | 0 | 0 | 0 | 0 | 1 | -90 | 90 | 0.4405 | 0.11316 | -0.43981 | -0.11272
58 | 61 | 0.79865 | 0.51113 | 1.3411e-09 | 0 | 0 | 0 | 0 | 0 | 1 | -90 | 90 | 0.012062 | 0.0030239 | -0.012061 | -0.0030232
59 | 62 | 0.24605 | 0.15747 | 1.6528e-09 | 0 | 0 | 0 | 0 | 0 | 1 | -90 | 90 | 0.43423 | 0.11132 | -0.43374 | -0.111
61 | 63 | 0.93054 | 0.59554 | 1.5626e-09 | 0 | 0 | 0 | 0 | 0 | 1 | -90 | 90 | 0.012061 | 0.0030232 | -0.01206 | -0.0030224
83 | 109 | 0.074334 | 0.047574 | 4.9931e-10 | 0 | 0 | 0 | 0 | 0 | 1 | -90 | 90 | 0.4136 | 0.10569 | -0.41346 | -0.1056
107 | 106 | 1.3079 | 0.83703 | 2.1962e-09 | 0 | 0 | 0 | 0 | 0 | 1 | -90 | 90 | -0.03073 | -0.0077306 | 0.030743 | 0.0077389
68 | 111 | 0.20493 | 0.13115 | 1.3765e-09 | 0 | 0 | 0 | 0 | 0 | 1 | -90 | 90 | 0.028666 | 0.007192 | -0.028665 | -0.0071909
106 | 108 | 0.068029 | 0.043538 | 4.5695e-10 | 0 | 0 | 0 | 0 | 0 | 1 | -90 | 90 | -0.40778 | -0.10408 | 0.4079 | 0.10416
106 | 102 | 0.15975 | 0.10224 | 1.0731e-09 | 0 | 0 | 0 | 0 | 0 | 1 | -90 | 90 | 0.37703 | 0.096343 | -0.37679 | -0.096186
111 | 112 | 0.97771 | 0.62573 | 3.2837e-09 | 0 | 0 | 0 | 0 | 0 | 1 | -90 | 90 | 0.023652 | 0.0059347 | -0.023646 | -0.005931
112 | 113 | 1.5338 | 0.98162 | 2.5756e-09 | 0 | 0 | 0 | 0 | 0 | 1 | -90 | 90 | 0.019796 | 0.0049659 | -0.019789 | -0.0049618
72 | 74 | 0.40743 | 0.26076 | 6.8419e-10 | 0 | 0 | 0 | 0 | 0 | 1 | -90 | 90 | 0.0031214 | 0.00078226 | -0.0031214 | -0.0007823
73 | 75 | 0.20885 | 0.13366 | 1.4029e-09 | 0 | 0 | 0 | 0 | 0 | 1 | -90 | 90 | -0.27086 | -0.068922 | 0.27103 | 0.069029
75 | 101 | 0.36708 | 0.23493 | 2.4657e-09 | 0 | 0 | 0 | 0 | 0 | 1 | -90 | 90 | -0.27399 | -0.069771 | 0.27429 | 0.069964
101 | 95 | 0.055427 | 0.035473 | 3.7231e-10 | 0 | 0 | 0 | 0 | 0 | 1 | -90 | 90 | -0.27874 | -0.071079 | 0.27879 | 0.071109
95 | 92 | 0.21348 | 0.13663 | 1.434e-09 | 0 | 0 | 0 | 0 | 0 | 1 | -90 | 90 | -0.28527 | -0.072734 | 0.28546 | 0.072855
77 | 78 | 2.8407 | 1.8181 | 4.7703e-09 | 0 | 0 | 0 | 0 | 0 | 1 | -90 | 90 | 0.0027919 | 0.00069936 | -0.0027917 | -0.00069967
77 | 79 | 0.95637 | 0.61208 | 1.606e-09 | 0 | 0 | 0 | 0 | 0 | 1 | -90 | 90 | -0.0027919 | -0.00069936 | 0.002792 | 0.00069925
79 | 80 | 0.82231 | 0.52628 | 1.3809e-09 | 0 | 0 | 0 | 0 | 0 | 1 | -90 | 90 | -0.0059099 | -0.0014807 | 0.0059102 | 0.0014808
109 | 108 | 0.069744 | 0.044636 | 4.6848e-10 | 0 | 0 | 0 | 0 | 0 | 1 | -90 | 90 | 0.41114 | 0.10502 | -0.41101 | -0.10494
89 | 90 | 2.2322 | 1.4286 | 3.7484e-09 | 0 | 0 | 0 | 0 | 0 | 1 | -90 | 90 | -0.043133 | -0.010849 | 0.043178 | 0.010878
90 | 91 | 0.59903 | 0.38338 | 1.0059e-09 | 0 | 0 | 0 | 0 | 0 | 1 | -90 | 90 | -0.046962 | -0.011826 | 0.046976 | 0.011835
91 | 92 | 0.8768 | 0.56115 | 1.4724e-09 | 0 | 0 | 0 | 0 | 0 | 1 | -90 | 90 | -0.082209 | -0.020685 | 0.082274 | 0.020726
91 | 93 | 0.71945 | 0.46045 | 1.2082e-09 | 0 | 0 | 0 | 0 | 0 | 1 | -90 | 90 | 0.035233 | 0.0088492 | -0.035224 | -0.0088431
92 | 94 | 0.45064 | 0.28841 | 3.027e-09 | 0 | 0 | 0 | 0 | 0 | 1 | -90 | 90 | -0.36774 | -0.09358 | 0.3684 | 0.094003
93 | 97 | 0.54502 | 0.34881 | 9.1524e-10 | 0 | 0 | 0 | 0 | 0 | 1 | -90 | 90 | 0.035224 | 0.0088431 | -0.035216 | -0.0088385
94 | 102 | 0.13649 | 0.087353 | 9.1681e-10 | 0 | 0 | 0 | 0 | 0 | 1 | -90 | 90 | -0.37166 | -0.094822 | 0.37187 | 0.094953
113 | 114 | 2.8669 | 1.8348 | 4.8143e-09 | 0 | 0 | 0 | 0 | 0 | 1 | -90 | 90 | 0.013664 | 0.0034267 | -0.013658 | -0.0034233
117 | 118 | 0.19814 | 0.12681 | 1.3309e-09 | 0 | 0 | 0 | 0 | 0 | 1 | -90 | 90 | 0.040001 | 0.010027 | -0.039997 | -0.010025
118 | 119 | 0.38227 | 0.24466 | 2.5678e-09 | 0 | 0 | 0 | 0 | 0 | 1 | -90 | 90 | 0.036939 | 0.0092579 | -0.036933 | -0.0092544
119 | 120 | 0.10875 | 0.069602 | 7.305e-10 | 0 | 0 | 0 | 0 | 0 | 1 | -90 | 90 | 0.031341 | 0.0078528 | -0.03134 | -0.0078521
120 | 121 | 0.32427 | 0.20753 | 2.1781e-09 | 0 | 0 | 0 | 0 | 0 | 1 | -90 | 90 | 0.025787 | 0.0064603 | -0.025784 | -0.0064589
121 | 122 | 0.26395 | 0.16893 | 1.773e-09 | 0 | 0 | 0 | 0 | 0 | 1 | -90 | 90 | 0.020567 | 0.0051513 | -0.020566 | -0.0051507
122 | 123 | 0.35928 | 0.22994 | 2.4133e-09 | 0 | 0 | 0 | 0 | 0 | 1 | -90 | 90 | 0.01607 | 0.0040238 | -0.016069 | -0.0040233
123 | 127 | 3.7503 | 2.4002 | 1.8893e-08 | 0 | 0 | 0 | 0 | 0 | 1 | -90 | 90 | 0.011902 | 0.0029789 | -0.011896 | -0.0029769
127 | 128 | 1.1043 | 0.70677 | 1.8545e-09 | 0 | 0 | 0 | 0 | 0 | 1 | -90 | 90 | 0.0071682 | 0.001792 | -0.0071675 | -0.0017917
128 | 129 | 3.4216 | 2.1898 | 5.7457e-09 | 0 | 0 | 0 | 0 | 0 | 1 | -90 | 90 | 0.0034501 | 0.00086 | -0.0034497 | -0.00086025
129 | 130 | 31.2484 | 19.999 | 5.2474e-08 | 0 | 0 | 0 | 0 | 0 | 1 | -90 | 90 | 0.0020317 | 0.00050484 | -0.0020302 | -0.00050886