## bus_data
BUS_I | BUS_TYPE | Pd | Qd | Gs | Bs | area | Vm | Va | baseKV | zone | Vmax | Vmin
1 | 1 | 0.00066887 | 0.00016764 | 0 | 0 | 1 | 0.97019 | -0.5824 | 0.4 | 1 | 1.1 | 0.9
2 | 1 | 0 | 0 | 0 | 0 | 1 | 0.97159 | -0.5545 | 0.4 | 1 | 1.1 | 0.9
3 | 1 | 0 | 0 | 0 | 0 | 1 | 0.97017 | -0.58275 | 0.4 | 1 | 1.1 | 0.9
5 | 1 | 0 | 0 | 0 | 0 | 1 | 0.9719 | -0.54817 | 0.4 | 1 | 1.1 | 0.9
6 | 1 | 0.00051593 | 0.00012931 | 0 | 0 | 1 | 0.97015 | -0.58308 | 0.4 | 1 | 1.1 | 0.9
7 | 1 | 0.00053018 | 0.00013288 | 0 | 0 | 1 | 0.97013 | -0.58357 | 0.4 | 1 | 1.1 | 0.9
4 | 1 | 0 | 0 | 0 | 0 | 1 | 0.97571 | -0.47264 | 0.4 | 1 | 1.1 | 0.9
74 | 1 | 0.00029785 | 7.4648e-05 | 0 | 0 | 1 | 0.9757 | -0.47287 | 0.4 | 1 | 1.1 | 0.9
73 | 1 | 0.00022129 | 5.546e-05 | 0 | 0 | 1 | 0.97572 | -0.47248 | 0.4 | 1 | 1.1 | 0.9
75 | 1 | 0.00042299 | 0.00010601 | 0 | 0 | 1 | 0.97263 | -0.53374 | 0.4 | 1 | 1.1 | 0.9
8 | 1 | 0.00087275 | 0.00021873 | 0 | 0 | 1 | 0.97014 | -0.58334 | 0.4 | 1 | 1.1 | 0.9
72 | 1 | 0.00022803 | 5.7149e-05 | 0 | 0 | 1 | 0.97576 | -0.4717 | 0.4 | 1 | 1.1 | 0.9
77 | 1 | 0 | 0 | 0 | 0 | 1 | 0.97276 | -0.5311 | 0.4 | 1 | 1.1 | 0.9
9 | 1 | 0.00027392 | 6.8651e-05 | 0 | 0 | 1 | 0.9959 | -0.079158 | 0.4 | 1 | 1.1 | 0.9
10 | 1 | 0.00018865 | 4.7281e-05 | 0 | 0 | 1 | 0.9958 | -0.08109 | 0.4 | 1 | 1.1 | 0.9
11 | 1 | 0 | 0 | 0 | 0 | 1 | 0.9971 | -0.055968 | 0.4 | 1 | 1.1 | 0.9
12 | 1 | 0.00016662 | 4.1758e-05 | 0 | 0 | 1 | 0.99579 | -0.081284 | 0.4 | 1 | 1.1 | 0.9
13 | 1 | 0 | 0 | 0 | 0 | 1 | 0.99706 | -0.056646 | 0.4 | 1 | 1.1 | 0.9
45 | 3 | 0 | 0 | 0 | 0 | 1 | 1 | 0 | 0.4 | 1 | 1.1 | 0.9
14 | 1 | 0 | 0 | 0 | 0 | 1 | 0.99453 | -0.10574 | 0.4 | 1 | 1.1 | 0.9
42 | 1 | 0.00017608 | 4.4129e-05 | 0 | 0 | 1 | 0.99701 | -0.057626 | 0.4 | 1 | 1.1 | 0.9
20 | 1 | 0.00029035 | 7.277e-05 | 0 | 0 | 1 | 0.98216 | -0.34144 | 0.4 | 1 | 1.1 | 0.9
21 | 1 | 0.00041159 | 0.00010316 | 0 | 0 | 1 | 0.9824 | -0.33683 | 0.4 | 1 | 1.1 | 0.9
22 | 1 | 0 | 0 | 0 | 0 | 1 | 0.98001 | -0.38335 | 0.4 | 1 | 1.1 | 0.9
23 | 1 | 0.00032747 | 8.2071e-05 | 0 | 0 | 1 | 0.98522 | -0.28222 | 0.4 | 1 | 1.1 | 0.9
24 | 1 | 0.0009499 | 0.00023807 | 0 | 0 | 1 | 0.97828 | -0.41703 | 0.4 | 1 | 1.1 | 0.9
52 | 1 | 0.00047278 | 0.00011849 | 0 | 0 | 1 | 0.9771 | -0.44026 | 0.4 | 1 | 1.1 | 0.9
25 | 1 | 0 | 0 | 0 | 0 | 1 | 0.98721 | -0.24374 | 0.4 | 1 | 1.1 | 0.9
46 | 1 | 0 | 0 | 0 | 0 | 1 | 0.98933 | -0.20305 | 0.4 | 1 | 1.1 | 0.9
44 | 1 | 0.00037647 | 9.4353e-05 | 0 | 0 | 1 | 1 | -3.7383e-05 | 0.4 | 1 | 1.1 | 0.9
47 | 1 | 0.00017676 | 4.4301e-05 | 0 | 0 | 1 | 0.99938 | -0.011746 | 0.4 | 1 | 1.1 | 0.9
48 | 1 | 0.0010073 | 0.00025246 | 0 | 0 | 1 | 0.99089 | -0.17328 | 0.4 | 1 | 1.1 | 0.9
49 | 1 | 0 | 0 | 0 | 0 | 1 | 0.9956 | -0.083312 | 0.4 | 1 | 1.1 | 0.9
50 | 1 | 0 | 0 | 0 | 0 | 1 | 0.99143 | -0.163 | 0.4 | 1 | 1.1 | 0.9
29 | 1 | 0 | 0 | 0 | 0 | 1 | 0.97579 | -0.46604 | 0.4 | 1 | 1.1 | 0.9
31 | 1 | 0.0064736 | 0.0016224 | 0 | 0 | 1 | 0.97604 | -0.46112 | 0.4 | 1 | 1.1 | 0.9
16 | 1 | 0 | 0 | 0 | 0 | 1 | 0.99276 | -0.14003 | 0.4 | 1 | 1.1 | 0.9
41 | 1 | 0 | 0 | 0 | 0 | 1 | 0.99701 | -0.057678 | 0.4 | 1 | 1.1 | 0.9
40 | 1 | 0.00022978 | 5.7587e-05 | 0 | 0 | 1 | 0.997 | -0.057971 | 0.4 | 1 | 1.1 | 0.9
19 | 1 | 0.0033035 | 0.00082794 | 0 | 0 | 1 | 0.9912 | -0.17026 | 0.4 | 1 | 1.1 | 0.9
17 | 1 | 0 | 0 | 0 | 0 | 1 | 0.99168 | -0.16098 | 0.4 | 1 | 1.1 | 0.9
15 | 1 | 0.0017248 | 0.00043228 | 0 | 0 | 1 | 0.99271 | -0.14094 | 0.4 | 1 | 1.1 | 0.9
18 | 1 | 0 | 0 | 0 | 0 | 1 | 0.9912 | -0.17049 | 0.4 | 1 | 1.1 | 0.9
82 | 1 | 0 | 0 | 0 | 0 | 1 | 0.99108 | -0.17283 | 0.4 | 1 | 1.1 | 0.9
84 | 1 | 0.001981 | 0.00049649 | 0 | 0 | 1 | 0.99108 | -0.17264 | 0.4 | 1 | 1.1 | 0.9
80 | 1 | 0.0002676 | 6.7066e-05 | 0 | 0 | 1 | 0.99105 | -0.1733 | 0.4 | 1 | 1.1 | 0.9
26 | 1 | 0.0052898 | 0.0013257 | 0 | 0 | 1 | 0.97512 | -0.47909 | 0.4 | 1 | 1.1 | 0.9
27 | 1 | 0.0029149 | 0.00073055 | 0 | 0 | 1 | 0.97534 | -0.47474 | 0.4 | 1 | 1.1 | 0.9
28 | 1 | 0 | 0 | 0 | 0 | 1 | 0.97503 | -0.481 | 0.4 | 1 | 1.1 | 0.9
32 | 1 | 0.0012194 | 0.00030561 | 0 | 0 | 1 | 0.97404 | -0.50044 | 0.4 | 1 | 1.1 | 0.9
30 | 1 | 0.0026351 | 0.00066043 | 0 | 0 | 1 | 0.97472 | -0.48713 | 0.4 | 1 | 1.1 | 0.9
33 | 1 | 0 | 0 | 0 | 0 | 1 | 0.9735 | -0.51113 | 0.4 | 1 | 1.1 | 0.9
35 | 1 | 0.0020017 | 0.00050166 | 0 | 0 | 1 | 0.97165 | -0.54764 | 0.4 | 1 | 1.1 | 0.9
34 | 1 | 0.001621 | 0.00040626 | 0 | 0 | 1 | 0.97327 | -0.51557 | 0.4 | 1 | 1.1 | 0.9
51 | 1 | 0.0057295 | 0.0014359 | 0 | 0 | 1 | 0.97077 | -0.56512 | 0.4 | 1 | 1.1 | 0.9
37 | 1 | 0.0017736 | 0.00044451 | 0 | 0 | 1 | 0.97145 | -0.55153 | 0.4 | 1 | 1.1 | 0.9
86 | 1 | 0.00018074 | 4.5299e-05 | 0 | 0 | 1 | 0.98812 | -0.2274 | 0.4 | 1 | 1.1 | 0.9
87 | 1 | 0.00016674 | 4.179e-05 | 0 | 0 | 1 | 0.98815 | -0.22694 | 0.4 | 1 | 1.1 | 0.9
43 | 1 | 0 | 0 | 0 | 0 | 1 | 0.98728 | -0.24381 | 0.4 | 1 | 1.1 | 0.9
36 | 1 | 0.0024575 | 0.00061592 | 0 | 0 | 1 | 0.97152 | -0.55021 | 0.4 | 1 | 1.1 | 0.9
38 | 1 | 0 | 0 | 0 | 0 | 1 | 0.97111 | -0.55825 | 0.4 | 1 | 1.1 | 0.9
39 | 1 | 0.0022689 | 0.00056865 | 0 | 0 | 1 | 0.97095 | -0.56149 | 0.4 | 1 | 1.1 | 0.9
89 | 1 | 0 | 0 | 0 | 0 | 1 | 0.9863 | -0.26294 | 0.4 | 1 | 1.1 | 0.9
125 | 1 | 0 | 0 | 0 | 0 | 1 | 0.98626 | -0.26381 | 0.4 | 1 | 1.1 | 0.9
121 | 1 | 0.00026594 | 6.6652e-05 | 0 | 0 | 1 | 0.986 | -0.26889 | 0.4 | 1 | 1.1 | 0.9
90 | 1 | 0 | 0 | 0 | 0 | 1 | 0.9828 | -0.3317 | 0.4 | 1 | 1.1 | 0.9
116 | 1 | 0.00027356 | 6.856e-05 | 0 | 0 | 1 | 0.98272 | -0.33329 | 0.4 | 1 | 1.1 | 0.9
114 | 1 | 0.00023166 | 5.806e-05 | 0 | 0 | 1 | 0.98216 | -0.34441 | 0.4 | 1 | 1.1 | 0.9
124 | 1 | 0.00023381 | 5.8599e-05 | 0 | 0 | 1 | 0.98325 | -0.32293 | 0.4 | 1 | 1.1 | 0.9
88 | 1 | 0.0004905 | 0.00012293 | 0 | 0 | 1 | 0.98814 | -0.22713 | 0.4 | 1 | 1.1 | 0.9
53 | 1 | 0.00016084 | 4.031e-05 | 0 | 0 | 1 | 0.97787 | -0.4293 | 0.4 | 1 | 1.1 | 0.9
54 | 1 | 0.00035345 | 8.8582e-05 | 0 | 0 | 1 | 0.97798 | -0.42723 | 0.4 | 1 | 1.1 | 0.9
55 | 1 | 0.00025676 | 6.435e-05 | 0 | 0 | 1 | 0.97743 | -0.4382 | 0.4 | 1 | 1.1 | 0.9
56 | 1 | 0 | 0 | 0 | 0 | 1 | 0.97802 | -0.42641 | 0.4 | 1 | 1.1 | 0.9
57 | 1 | 0.00022285 | 5.585e-05 | 0 | 0 | 1 | 0.97712 | -0.44443 | 0.4 | 1 | 1.1 | 0.9
58 | 1 | 0.0003062 | 7.674e-05 | 0 | 0 | 1 | 0.97598 | -0.46673 | 0.4 | 1 | 1.1 | 0.9
59 | 1 | 0.00022535 | 5.6477e-05 | 0 | 0 | 1 | 0.97898 | -0.40734 | 0.4 | 1 | 1.1 | 0.9
61 | 1 | 0.00036041 | 9.0327e-05 | 0 | 0 | 1 | 0.97703 | -0.44621 | 0.4 | 1 | 1.1 | 0.9
96 | 1 | 0.00027326 | 6.8484e-05 | 0 | 0 | 1 | 0.9759 | -0.46836 | 0.4 | 1 | 1.1 | 0.9
104 | 1 | 0.00027003 | 6.7676e-05 | 0 | 0 | 1 | 0.97942 | -0.39848 | 0.4 | 1 | 1.1 | 0.9
60 | 1 | 0 | 0 | 0 | 0 | 1 | 0.97609 | -0.46515 | 0.4 | 1 | 1.1 | 0.9
68 | 1 | 0.00025433 | 6.3741e-05 | 0 | 0 | 1 | 0.97616 | -0.46374 | 0.4 | 1 | 1.1 | 0.9
69 | 1 | 0 | 0 | 0 | 0 | 1 | 0.9759 | -0.46887 | 0.4 | 1 | 1.1 | 0.9
62 | 1 | 0 | 0 | 0 | 0 | 1 | 0.97686 | -0.44964 | 0.4 | 1 | 1.1 | 0.9
93 | 1 | 0 | 0 | 0 | 0 | 1 | 0.97492 | -0.48792 | 0.4 | 1 | 1.1 | 0.9
105 | 1 | 0.00029543 | 7.4043e-05 | 0 | 0 | 1 | 0.97945 | -0.39795 | 0.4 | 1 | 1.1 | 0.9
66 | 1 | 0 | 0 | 0 | 0 | 1 | 0.97626 | -0.46165 | 0.4 | 1 | 1.1 | 0.9
70 | 1 | 0.00021179 | 5.3078e-05 | 0 | 0 | 1 | 0.97589 | -0.46903 | 0.4 | 1 | 1.1 | 0.9
67 | 1 | 0.00019341 | 4.8474e-05 | 0 | 0 | 1 | 0.9759 | -0.46895 | 0.4 | 1 | 1.1 | 0.9
71 | 1 | 0 | 0 | 0 | 0 | 1 | 0.97325 | -0.52122 | 0.4 | 1 | 1.1 | 0.9
78 | 1 | 0.00021497 | 5.3876e-05 | 0 | 0 | 1 | 0.97431 | -0.50006 | 0.4 | 1 | 1.1 | 0.9
76 | 1 | 0.00057735 | 0.0001447 | 0 | 0 | 1 | 0.97288 | -0.52872 | 0.4 | 1 | 1.1 | 0.9
63 | 1 | 0 | 0 | 0 | 0 | 1 | 0.97667 | -0.45353 | 0.4 | 1 | 1.1 | 0.9
65 | 1 | 0.00030589 | 7.6663e-05 | 0 | 0 | 1 | 0.97633 | -0.46033 | 0.4 | 1 | 1.1 | 0.9
64 | 1 | 0.00021961 | 5.5039e-05 | 0 | 0 | 1 | 0.98267 | -0.33434 | 0.4 | 1 | 1.1 | 0.9
115 | 1 | 0.00036892 | 9.246e-05 | 0 | 0 | 1 | 0.9827 | -0.33385 | 0.4 | 1 | 1.1 | 0.9
99 | 1 | 0.0002203 | 5.5213e-05 | 0 | 0 | 1 | 0.97432 | -0.49997 | 0.4 | 1 | 1.1 | 0.9
97 | 1 | 0.00027645 | 6.9284e-05 | 0 | 0 | 1 | 0.97432 | -0.49982 | 0.4 | 1 | 1.1 | 0.9
103 | 1 | 0.00039722 | 9.9554e-05 | 0 | 0 | 1 | 0.97414 | -0.50346 | 0.4 | 1 | 1.1 | 0.9
102 | 1 | 0.00028589 | 7.1652e-05 | 0 | 0 | 1 | 0.97414 | -0.50333 | 0.4 | 1 | 1.1 | 0.9
81 | 1 | 0.00035828 | 8.9795e-05 | 0 | 0 | 1 | 0.99104 | -0.17345 | 0.4 | 1 | 1.1 | 0.9
126 | 1 | 0.00034911 | 8.7494e-05 | 0 | 0 | 1 | 0.98625 | -0.264 | 0.4 | 1 | 1.1 | 0.9
119 | 1 | 0 | 0 | 0 | 0 | 1 | 0.9846 | -0.2963 | 0.4 | 1 | 1.1 | 0.9
113 | 1 | 0.00025657 | 6.4303e-05 | 0 | 0 | 1 | 0.98198 | -0.34797 | 0.4 | 1 | 1.1 | 0.9
123 | 1 | 0.00018664 | 4.6777e-05 | 0 | 0 | 1 | 0.9833 | -0.32195 | 0.4 | 1 | 1.1 | 0.9
91 | 1 | 0.0001951 | 4.8898e-05 | 0 | 0 | 1 | 0.97474 | -0.49159 | 0.4 | 1 | 1.1 | 0.9
92 | 1 | 0.00016458 | 4.1248e-05 | 0 | 0 | 1 | 0.97472 | -0.49182 | 0.4 | 1 | 1.1 | 0.9
94 | 1 | 0 | 0 | 0 | 0 | 1 | 0.97443 | -0.49766 | 0.4 | 1 | 1.1 | 0.9
98 | 1 | 0.00021578 | 5.408e-05 | 0 | 0 | 1 | 0.97437 | -0.49877 | 0.4 | 1 | 1.1 | 0.9
95 | 1 | 0 | 0 | 0 | 0 | 1 | 0.98017 | -0.3838 | 0.4 | 1 | 1.1 | 0.9
108 | 1 | 0.00030036 | 7.5278e-05 | 0 | 0 | 1 | 0.98096 | -0.36809 | 0.4 | 1 | 1.1 | 0.9
106 | 1 | 0.0002615 | 6.5537e-05 | 0 | 0 | 1 | 0.97978 | -0.39141 | 0.4 | 1 | 1.1 | 0.9
100 | 1 | 0.0002846 | 7.1326e-05 | 0 | 0 | 1 | 0.97434 | -0.49946 | 0.4 | 1 | 1.1 | 0.9
109 | 1 | 0.00025003 | 6.2664e-05 | 0 | 0 | 1 | 0.9811 | -0.36535 | 0.4 | 1 | 1.1 | 0.9
107 | 1 | 0.00025583 | 6.4117e-05 | 0 | 0 | 1 | 0.9796 | -0.39508 | 0.4 | 1 | 1.1 | 0.9
101 | 1 | 0.00057711 | 0.00014464 | 0 | 0 | 1 | 0.97419 | -0.50238 | 0.4 | 1 | 1.1 | 0.9
110 | 1 | 0.0002361 | 5.9173e-05 | 0 | 0 | 1 | 0.98115 | -0.36433 | 0.4 | 1 | 1.1 | 0.9
111 | 1 | 0.00027773 | 6.9605e-05 | 0 | 0 | 1 | 0.98151 | -0.35716 | 0.4 | 1 | 1.1 | 0.9
112 | 1 | 0.00018863 | 4.7274e-05 | 0 | 0 | 1 | 0.98167 | -0.35411 | 0.4 | 1 | 1.1 | 0.9
117 | 1 | 0.00047531 | 0.00011912 | 0 | 0 | 1 | 0.98359 | -0.31629 | 0.4 | 1 | 1.1 | 0.9
118 | 1 | 0.00023217 | 5.8188e-05 | 0 | 0 | 1 | 0.98351 | -0.31773 | 0.4 | 1 | 1.1 | 0.9
120 | 1 | 0.00026439 | 6.6262e-05 | 0 | 0 | 1 | 0.98341 | -0.31969 | 0.4 | 1 | 1.1 | 0.9
122 | 1 | 0.00097703 | 0.00024487 | 0 | 0 | 1 | 0.98429 | -0.30238 | 0.4 | 1 | 1.1 | 0.9

## generator_data
GEN_BUS | PG | QG | QMAX | QMIN | VG | MBASE | GEN_STATUS | PMAX | PMIN
45 | 0.06621 | 0.01695 | 10 | -10 | 1 | 100 | 1 | 10 | 0

## branch_data
F_BUS | T_BUS | BR_R | BR_X | BR_B | RATE_A | RATE_B | RATE_C | TAP | SHIFT | BR_STATUS | ANGMIN | ANGMAX | P_in | Q_in | P_out | Q_out
1 | 2 | 45.3279 | 29.0098 | 7.6118e-08 | 0 | 0 | 0 | 0 | 0 | 1 | -90 | 90 | -0.0025877 | -0.00064713 | 0.0025912 | 0.00064215
1 | 3 | 0.76318 | 0.48843 | 1.2816e-09 | 0 | 0 | 0 | 0 | 0 | 1 | -90 | 90 | 0.0019189 | 0.00047949 | -0.0019188 | -0.00047959
2 | 5 | 10.2595 | 6.5661 | 1.7229e-08 | 0 | 0 | 0 | 0 | 0 | 1 | -90 | 90 | -0.0025912 | -0.00064214 | 0.0025919 | 0.00064101
3 | 6 | 0.98294 | 0.62908 | 1.6506e-09 | 0 | 0 | 0 | 0 | 0 | 1 | -90 | 90 | 0.0013887 | 0.00034772 | -0.0013886 | -0.00034786
3 | 7 | 6.5108 | 4.1669 | 1.0933e-08 | 0 | 0 | 0 | 0 | 0 | 1 | -90 | 90 | 0.00053018 | 0.00013187 | -0.00053016 | -0.00013288
5 | 75 | 23.358 | 14.9491 | 3.9224e-08 | 0 | 0 | 0 | 0 | 0 | 1 | -90 | 90 | -0.0025919 | -0.00064101 | 0.0025937 | 0.00063843
6 | 8 | 1.2589 | 0.80573 | 2.1141e-09 | 0 | 0 | 0 | 0 | 0 | 1 | -90 | 90 | 0.00087273 | 0.00021855 | -0.00087272 | -0.00021874
4 | 74 | 3.3548 | 2.147 | 5.6336e-09 | 0 | 0 | 0 | 0 | 0 | 1 | -90 | 90 | 0.00029784 | 7.4116e-05 | -0.00029784 | -7.465e-05
4 | 73 | 2.195 | 1.4048 | 3.686e-09 | 0 | 0 | 0 | 0 | 0 | 1 | -90 | 90 | -0.00029784 | -7.4116e-05 | 0.00029785 | 7.3767e-05
73 | 72 | 6.3851 | 4.0864 | 1.0722e-08 | 0 | 0 | 0 | 0 | 0 | 1 | -90 | 90 | -0.00051913 | -0.00012923 | 0.00051915 | 0.00012822
75 | 77 | 3.6775 | 2.3536 | 6.1755e-09 | 0 | 0 | 0 | 0 | 0 | 1 | -90 | 90 | -0.0030167 | -0.00074444 | 0.003017 | 0.0007441
72 | 70 | 15.105 | 9.6672 | 2.5365e-08 | 0 | 0 | 0 | 0 | 0 | 1 | -90 | 90 | -0.00074717 | -0.00018537 | 0.00074726 | 0.00018301
77 | 76 | 3.2995 | 2.1117 | 5.5408e-09 | 0 | 0 | 0 | 0 | 0 | 1 | -90 | 90 | -0.003017 | -0.0007441 | 0.0030174 | 0.00074379
9 | 10 | 1.0689 | 0.68407 | 1.7949e-09 | 0 | 0 | 0 | 0 | 0 | 1 | -90 | 90 | 0.0080215 | 0.0020051 | -0.0080208 | -0.0020048
9 | 11 | 12.4189 | 7.9481 | 2.0855e-08 | 0 | 0 | 0 | 0 | 0 | 1 | -90 | 90 | -0.0082955 | -0.0020737 | 0.0083046 | 0.0020775
10 | 12 | 0.10961 | 0.07015 | 1.8406e-10 | 0 | 0 | 0 | 0 | 0 | 1 | -90 | 90 | 0.0078322 | 0.0019575 | -0.0078321 | -0.0019575
11 | 13 | 7.2904 | 4.6658 | 1.2243e-08 | 0 | 0 | 0 | 0 | 0 | 1 | -90 | 90 | 0.00040589 | 9.7639e-05 | -0.00040587 | -9.8848e-05
11 | 45 | 28.6303 | 18.3234 | 4.8078e-08 | 0 | 0 | 0 | 0 | 0 | 1 | -90 | 90 | -0.0087105 | -0.0021752 | 0.0087337 | 0.0021852
12 | 14 | 14.1452 | 9.0529 | 2.3754e-08 | 0 | 0 | 0 | 0 | 0 | 1 | -90 | 90 | 0.0076655 | 0.0019157 | -0.0076566 | -0.0019124
13 | 42 | 10.6274 | 6.8015 | 1.7846e-08 | 0 | 0 | 0 | 0 | 0 | 1 | -90 | 90 | 0.00040587 | 9.8848e-05 | -0.00040585 | -0.00010061
45 | 47 | 0.93673 | 0.5995 | 4.719e-09 | 0 | 0 | 0 | 0 | 0 | 1 | -90 | 90 | 0.057099 | 0.014671 | -0.057067 | -0.01465
45 | 44 | 0.44498 | 0.28479 | 7.4725e-10 | 0 | 0 | 0 | 0 | 0 | 1 | -90 | 90 | 0.00037647 | 9.4278e-05 | -0.00037647 | -9.4353e-05
14 | 16 | 19.7839 | 12.6617 | 3.3223e-08 | 0 | 0 | 0 | 0 | 0 | 1 | -90 | 90 | 0.0076566 | 0.0019124 | -0.0076441 | -0.0019077
42 | 41 | 0.9912 | 0.63437 | 1.6645e-09 | 0 | 0 | 0 | 0 | 0 | 1 | -90 | 90 | 0.00022978 | 5.6481e-05 | -0.00022978 | -5.6647e-05
20 | 21 | 0.55068 | 0.35244 | 2.7742e-09 | 0 | 0 | 0 | 0 | 0 | 1 | -90 | 90 | -0.036383 | -0.0092055 | 0.036391 | 0.0092104
20 | 22 | 5.0422 | 3.227 | 2.5401e-08 | 0 | 0 | 0 | 0 | 0 | 1 | -90 | 90 | 0.036092 | 0.0091328 | -0.03602 | -0.0090888
21 | 23 | 6.4773 | 4.1455 | 3.2631e-08 | 0 | 0 | 0 | 0 | 0 | 1 | -90 | 90 | -0.036802 | -0.0093134 | 0.036899 | 0.0093722
22 | 24 | 4.0359 | 2.583 | 2.0332e-08 | 0 | 0 | 0 | 0 | 0 | 1 | -90 | 90 | 0.03602 | 0.0090889 | -0.035962 | -0.0090538
23 | 25 | 4.5457 | 2.9092 | 2.29e-08 | 0 | 0 | 0 | 0 | 0 | 1 | -90 | 90 | -0.037227 | -0.0094542 | 0.037296 | 0.0094962
24 | 52 | 2.8516 | 1.825 | 1.4366e-08 | 0 | 0 | 0 | 0 | 0 | 1 | -90 | 90 | 0.035012 | 0.0088158 | -0.034973 | -0.0087923
52 | 29 | 3.9413 | 2.5224 | 1.9855e-08 | 0 | 0 | 0 | 0 | 0 | 1 | -90 | 90 | 0.028021 | 0.0070494 | -0.027986 | -0.0070293
52 | 31 | 13.7701 | 8.8129 | 2.3124e-08 | 0 | 0 | 0 | 0 | 0 | 1 | -90 | 90 | 0.0064798 | 0.0016244 | -0.0064734 | -0.0016225
25 | 46 | 4.8247 | 3.0878 | 2.4306e-08 | 0 | 0 | 0 | 0 | 0 | 1 | -90 | 90 | -0.037296 | -0.0094961 | 0.037369 | 0.0095407
46 | 48 | 3.5438 | 2.268 | 1.7853e-08 | 0 | 0 | 0 | 0 | 0 | 1 | -90 | 90 | -0.037369 | -0.0095406 | 0.037423 | 0.0095733
47 | 49 | 5.7003 | 3.6482 | 2.8717e-08 | 0 | 0 | 0 | 0 | 0 | 1 | -90 | 90 | 0.05689 | 0.014606 | -0.056693 | -0.014483
48 | 50 | 1.1936 | 0.76392 | 6.0132e-09 | 0 | 0 | 0 | 0 | 0 | 1 | -90 | 90 | -0.03843 | -0.0098258 | 0.038449 | 0.0098374
49 | 50 | 6.2974 | 4.0303 | 3.1725e-08 | 0 | 0 | 0 | 0 | 0 | 1 | -90 | 90 | 0.056693 | 0.014483 | -0.056476 | -0.014347
50 | 87 | 15.5667 | 9.9627 | 7.8422e-08 | 0 | 0 | 0 | 0 | 0 | 1 | -90 | 90 | 0.018026 | 0.0045096 | -0.017971 | -0.0044822
29 | 27 | 1.3289 | 0.85049 | 6.6947e-09 | 0 | 0 | 0 | 0 | 0 | 1 | -90 | 90 | 0.027986 | 0.0070293 | -0.027974 | -0.0070225
16 | 15 | 0.52618 | 0.33676 | 8.836e-10 | 0 | 0 | 0 | 0 | 0 | 1 | -90 | 90 | 0.0076441 | 0.0019077 | -0.0076438 | -0.0019076
41 | 40 | 5.6472 | 3.6142 | 9.4831e-09 | 0 | 0 | 0 | 0 | 0 | 1 | -90 | 90 | 0.00022978 | 5.6647e-05 | -0.00022978 | -5.7587e-05
19 | 17 | 12.3621 | 7.9117 | 2.0759e-08 | 0 | 0 | 0 | 0 | 0 | 1 | -90 | 90 | -0.0033035 | -0.00082794 | 0.003305 | 0.00082684
17 | 18 | 15.9802 | 10.2273 | 2.6835e-08 | 0 | 0 | 0 | 0 | 0 | 1 | -90 | 90 | 0.0026084 | 0.00064732 | -0.0026072 | -0.00064921
17 | 15 | 14.8944 | 9.5324 | 2.5012e-08 | 0 | 0 | 0 | 0 | 0 | 1 | -90 | 90 | -0.0059133 | -0.0014742 | 0.005919 | 0.0014753
18 | 82 | 16.3498 | 10.4639 | 2.7456e-08 | 0 | 0 | 0 | 0 | 0 | 1 | -90 | 90 | 0.00062597 | 0.00015338 | -0.0006259 | -0.00015603
18 | 84 | 4.7804 | 3.0595 | 8.0276e-09 | 0 | 0 | 0 | 0 | 0 | 1 | -90 | 90 | 0.0019812 | 0.00049583 | -0.001981 | -0.00049649
82 | 80 | 3.2833 | 2.1013 | 5.5136e-09 | 0 | 0 | 0 | 0 | 0 | 1 | -90 | 90 | 0.0006259 | 0.00015603 | -0.00062588 | -0.00015657
80 | 81 | 1.8022 | 1.1534 | 3.0264e-09 | 0 | 0 | 0 | 0 | 0 | 1 | -90 | 90 | 0.00035829 | 8.9499e-05 | -0.00035828 | -8.9795e-05
26 | 27 | 0.74033 | 0.47381 | 3.7297e-09 | 0 | 0 | 0 | 0 | 0 | 1 | -90 | 90 | -0.025054 | -0.006289 | 0.02506 | 0.006292
26 | 28 | 3.0865 | 1.9753 | 5.183e-09 | 0 | 0 | 0 | 0 | 0 | 1 | -90 | 90 | 0.0026361 | 0.00065903 | -0.0026358 | -0.00065936
26 | 32 | 5.3171 | 3.403 | 2.6787e-08 | 0 | 0 | 0 | 0 | 0 | 1 | -90 | 90 | 0.017129 | 0.0043042 | -0.017111 | -0.0042956
28 | 30 | 9.8963 | 6.3336 | 1.6619e-08 | 0 | 0 | 0 | 0 | 0 | 1 | -90 | 90 | 0.0026358 | 0.00065937 | -0.0026351 | -0.00066045
32 | 33 | 2.8616 | 1.8314 | 4.8054e-09 | 0 | 0 | 0 | 0 | 0 | 1 | -90 | 90 | 0.015892 | 0.00399 | -0.015884 | -0.0039853
33 | 35 | 10.8679 | 6.9554 | 1.825e-08 | 0 | 0 | 0 | 0 | 0 | 1 | -90 | 90 | 0.014262 | 0.0035806 | -0.014238 | -0.0035665
33 | 34 | 11.6184 | 7.4358 | 1.951e-08 | 0 | 0 | 0 | 0 | 0 | 1 | -90 | 90 | 0.0016213 | 0.00040465 | -0.001621 | -0.00040628
35 | 36 | 0.88946 | 0.56925 | 1.4936e-09 | 0 | 0 | 0 | 0 | 0 | 1 | -90 | 90 | 0.012236 | 0.0030648 | -0.012235 | -0.003064
51 | 37 | 10.0258 | 6.4165 | 1.6836e-08 | 0 | 0 | 0 | 0 | 0 | 1 | -90 | 90 | -0.0057293 | -0.001436 | 0.005733 | 0.0014368
37 | 38 | 12.497 | 7.9981 | 2.0986e-08 | 0 | 0 | 0 | 0 | 0 | 1 | -90 | 90 | 0.0022699 | 0.00056643 | -0.0022692 | -0.00056795
37 | 36 | 0.57033 | 0.36501 | 9.5773e-10 | 0 | 0 | 0 | 0 | 0 | 1 | -90 | 90 | -0.0097765 | -0.0024478 | 0.0097771 | 0.0024481
86 | 87 | 0.11659 | 0.074615 | 5.8734e-10 | 0 | 0 | 0 | 0 | 0 | 1 | -90 | 90 | -0.017314 | -0.0043176 | 0.017314 | 0.0043178
86 | 43 | 4.1765 | 2.6729 | 2.104e-08 | 0 | 0 | 0 | 0 | 0 | 1 | -90 | 90 | 0.017133 | 0.0042724 | -0.01712 | -0.0042659
87 | 88 | 1.7533 | 1.1221 | 2.9442e-09 | 0 | 0 | 0 | 0 | 0 | 1 | -90 | 90 | 0.0004905 | 0.00012265 | -0.0004905 | -0.00012293
43 | 89 | 4.859 | 3.1098 | 2.4479e-08 | 0 | 0 | 0 | 0 | 0 | 1 | -90 | 90 | 0.01712 | 0.0042659 | -0.017104 | -0.0042583
38 | 39 | 6.0308 | 3.8597 | 1.0127e-08 | 0 | 0 | 0 | 0 | 0 | 1 | -90 | 90 | 0.0022692 | 0.00056795 | -0.0022689 | -0.00056868
89 | 125 | 10.7916 | 6.9066 | 1.8122e-08 | 0 | 0 | 0 | 0 | 0 | 1 | -90 | 90 | 0.00034912 | 8.5369e-05 | -0.00034911 | -8.7123e-05
89 | 121 | 1.5427 | 0.98735 | 7.772e-09 | 0 | 0 | 0 | 0 | 0 | 1 | -90 | 90 | 0.016755 | 0.004173 | -0.01675 | -0.0041707
125 | 126 | 2.2921 | 1.4669 | 3.849e-09 | 0 | 0 | 0 | 0 | 0 | 1 | -90 | 90 | 0.00034911 | 8.7123e-05 | -0.0003491 | -8.7495e-05
121 | 119 | 7.2074 | 4.6127 | 3.6309e-08 | 0 | 0 | 0 | 0 | 0 | 1 | -90 | 90 | 0.016484 | 0.0041041 | -0.016463 | -0.0040939
90 | 116 | 7.9027 | 5.0577 | 1.3271e-08 | 0 | 0 | 0 | 0 | 0 | 1 | -90 | 90 | 0.00086216 | 0.00021264 | -0.0008621 | -0.00021388
90 | 114 | 4.14 | 2.6496 | 2.0857e-08 | 0 | 0 | 0 | 0 | 0 | 1 | -90 | 90 | 0.013206 | 0.0032806 | -0.013198 | -0.0032775
90 | 124 | 2.6861 | 1.7191 | 1.3532e-08 | 0 | 0 | 0 | 0 | 0 | 1 | -90 | 90 | -0.014068 | -0.0034932 | 0.014074 | 0.0034956
116 | 115 | 4.1107 | 2.6308 | 6.9029e-09 | 0 | 0 | 0 | 0 | 0 | 1 | -90 | 90 | 0.00058854 | 0.00014532 | -0.00058853 | -0.00014597
114 | 113 | 1.1792 | 0.75468 | 5.9405e-09 | 0 | 0 | 0 | 0 | 0 | 1 | -90 | 90 | 0.012967 | 0.0032195 | -0.012964 | -0.0032186
124 | 123 | 0.29383 | 0.18805 | 1.4802e-09 | 0 | 0 | 0 | 0 | 0 | 1 | -90 | 90 | -0.014308 | -0.0035542 | 0.014309 | 0.0035545
53 | 54 | 3.2057 | 2.0517 | 5.3833e-09 | 0 | 0 | 0 | 0 | 0 | 1 | -90 | 90 | -0.002717 | -0.00066277 | 0.0027173 | 0.00066242
53 | 55 | 14.6661 | 9.3863 | 2.4628e-08 | 0 | 0 | 0 | 0 | 0 | 1 | -90 | 90 | 0.0025562 | 0.00062245 | -0.0025551 | -0.00062413
54 | 56 | 1.1372 | 0.72783 | 1.9097e-09 | 0 | 0 | 0 | 0 | 0 | 1 | -90 | 90 | -0.0030707 | -0.000751 | 0.0030709 | 0.0007509
55 | 57 | 11.4158 | 7.3061 | 1.917e-08 | 0 | 0 | 0 | 0 | 0 | 1 | -90 | 90 | 0.0022984 | 0.00055978 | -0.0022977 | -0.00056118
56 | 58 | 24.3884 | 15.6086 | 4.0955e-08 | 0 | 0 | 0 | 0 | 0 | 1 | -90 | 90 | 0.0070345 | 0.0017453 | -0.0070211 | -0.0017406
56 | 59 | 8.0217 | 5.1339 | 1.3471e-08 | 0 | 0 | 0 | 0 | 0 | 1 | -90 | 90 | -0.010105 | -0.0024962 | 0.010114 | 0.0025007
57 | 61 | 3.5964 | 2.3017 | 6.0394e-09 | 0 | 0 | 0 | 0 | 0 | 1 | -90 | 90 | 0.0020749 | 0.00050533 | -0.0020747 | -0.0005058
58 | 96 | 1.0263 | 0.65684 | 1.7235e-09 | 0 | 0 | 0 | 0 | 0 | 1 | -90 | 90 | 0.0067149 | 0.0016639 | -0.0067144 | -0.0016637
59 | 104 | 3.6494 | 2.3356 | 6.1284e-09 | 0 | 0 | 0 | 0 | 0 | 1 | -90 | 90 | -0.01034 | -0.0025572 | 0.010344 | 0.0025593
61 | 62 | 8.403 | 5.3779 | 1.4111e-08 | 0 | 0 | 0 | 0 | 0 | 1 | -90 | 90 | 0.0017143 | 0.00041547 | -0.001714 | -0.00041664
96 | 93 | 12.8558 | 8.2277 | 2.1588e-08 | 0 | 0 | 0 | 0 | 0 | 1 | -90 | 90 | 0.0064411 | 0.0015953 | -0.0064352 | -0.0015935
104 | 105 | 0.21566 | 0.13802 | 3.6215e-10 | 0 | 0 | 0 | 0 | 0 | 1 | -90 | 90 | -0.010614 | -0.002627 | 0.010614 | 0.0026272
60 | 68 | 5.1341 | 3.2858 | 8.6216e-09 | 0 | 0 | 0 | 0 | 0 | 1 | -90 | 90 | -0.0011527 | -0.00028215 | 0.0011527 | 0.00028137
60 | 69 | 13.6187 | 8.716 | 2.2869e-08 | 0 | 0 | 0 | 0 | 0 | 1 | -90 | 90 | 0.0011527 | 0.00028215 | -0.0011525 | -0.0002842
68 | 66 | 6.2513 | 4.0009 | 1.0498e-08 | 0 | 0 | 0 | 0 | 0 | 1 | -90 | 90 | -0.0014071 | -0.00034512 | 0.0014072 | 0.0003442
69 | 70 | 0.69226 | 0.44304 | 1.1625e-09 | 0 | 0 | 0 | 0 | 0 | 1 | -90 | 90 | 0.00095905 | 0.00023599 | -0.00095904 | -0.0002361
69 | 67 | 1.6761 | 1.0727 | 2.8147e-09 | 0 | 0 | 0 | 0 | 0 | 1 | -90 | 90 | 0.00019341 | 4.8208e-05 | -0.00019341 | -4.8475e-05
62 | 63 | 9.514 | 6.0889 | 1.5977e-08 | 0 | 0 | 0 | 0 | 0 | 1 | -90 | 90 | 0.001714 | 0.00041664 | -0.0017137 | -0.00041796
93 | 91 | 2.4143 | 1.5452 | 4.0543e-09 | 0 | 0 | 0 | 0 | 0 | 1 | -90 | 90 | 0.0064352 | 0.0015935 | -0.0064341 | -0.0015932
105 | 107 | 1.1231 | 0.71878 | 1.886e-09 | 0 | 0 | 0 | 0 | 0 | 1 | -90 | 90 | -0.01091 | -0.0027012 | 0.010911 | 0.002702
66 | 65 | 3.9571 | 2.5325 | 6.645e-09 | 0 | 0 | 0 | 0 | 0 | 1 | -90 | 90 | -0.0014072 | -0.0003442 | 0.0014073 | 0.00034363
71 | 78 | 24.7417 | 15.8347 | 4.1548e-08 | 0 | 0 | 0 | 0 | 0 | 1 | -90 | 90 | -0.003596 | -0.0008879 | 0.0035996 | 0.00088626
71 | 76 | 8.7797 | 5.619 | 1.4743e-08 | 0 | 0 | 0 | 0 | 0 | 1 | -90 | 90 | 0.003596 | 0.00088791 | -0.0035947 | -0.00088849
78 | 99 | 0.094631 | 0.060564 | 1.5891e-10 | 0 | 0 | 0 | 0 | 0 | 1 | -90 | 90 | -0.0038145 | -0.00094013 | 0.0038145 | 0.00094013
63 | 65 | 16.7088 | 10.6936 | 2.8059e-08 | 0 | 0 | 0 | 0 | 0 | 1 | -90 | 90 | 0.0017137 | 0.00041796 | -0.0017132 | -0.00042029
64 | 115 | 9.4408 | 6.0421 | 1.5854e-08 | 0 | 0 | 0 | 0 | 0 | 1 | -90 | 90 | -0.0002196 | -5.504e-05 | 0.00021961 | 5.3512e-05
99 | 97 | 0.15407 | 0.098604 | 2.5872e-10 | 0 | 0 | 0 | 0 | 0 | 1 | -90 | 90 | -0.0040348 | -0.00099534 | 0.0040349 | 0.00099533
97 | 94 | 2.1182 | 1.3556 | 3.557e-09 | 0 | 0 | 0 | 0 | 0 | 1 | -90 | 90 | -0.0043113 | -0.0010646 | 0.0043118 | 0.0010646
103 | 102 | 1.4012 | 0.89679 | 2.353e-09 | 0 | 0 | 0 | 0 | 0 | 1 | -90 | 90 | -0.00039721 | -9.9558e-05 | 0.00039722 | 9.9336e-05
102 | 101 | 5.8996 | 3.7757 | 9.907e-09 | 0 | 0 | 0 | 0 | 0 | 1 | -90 | 90 | -0.0006831 | -0.00017099 | 0.00068313 | 0.00017007
119 | 122 | 26.8727 | 17.1985 | 4.5126e-08 | 0 | 0 | 0 | 0 | 0 | 1 | -90 | 90 | 0.0009773 | 0.00024068 | -0.00097702 | -0.00024487
119 | 117 | 5.5772 | 3.5694 | 2.8097e-08 | 0 | 0 | 0 | 0 | 0 | 1 | -90 | 90 | 0.015486 | 0.0038532 | -0.015471 | -0.0038466
113 | 112 | 2.0763 | 1.3288 | 1.046e-08 | 0 | 0 | 0 | 0 | 0 | 1 | -90 | 90 | 0.012708 | 0.0031543 | -0.012704 | -0.003153
123 | 120 | 0.67133 | 0.42965 | 3.382e-09 | 0 | 0 | 0 | 0 | 0 | 1 | -90 | 90 | -0.014495 | -0.0036013 | 0.014497 | 0.003602
91 | 92 | 0.15792 | 0.10107 | 2.6519e-10 | 0 | 0 | 0 | 0 | 0 | 1 | -90 | 90 | 0.006239 | 0.0015443 | -0.0062389 | -0.0015443
92 | 94 | 4.0554 | 2.5954 | 6.8101e-09 | 0 | 0 | 0 | 0 | 0 | 1 | -90 | 90 | 0.0060743 | 0.001503 | -0.0060727 | -0.0015026
94 | 98 | 2.6736 | 1.7111 | 4.4897e-09 | 0 | 0 | 0 | 0 | 0 | 1 | -90 | 90 | 0.0017609 | 0.00043803 | -0.0017608 | -0.0004384
98 | 100 | 1.9014 | 1.2169 | 3.193e-09 | 0 | 0 | 0 | 0 | 0 | 1 | -90 | 90 | 0.001545 | 0.00038432 | -0.001545 | -0.00038459
95 | 108 | 5.8759 | 3.7606 | 2.9602e-08 | 0 | 0 | 0 | 0 | 0 | 1 | -90 | 90 | -0.011435 | -0.0028336 | 0.011443 | 0.0028362
95 | 106 | 2.8458 | 1.8213 | 1.4337e-08 | 0 | 0 | 0 | 0 | 0 | 1 | -90 | 90 | 0.011435 | 0.0028337 | -0.011431 | -0.0028324
108 | 109 | 1.001 | 0.64066 | 5.043e-09 | 0 | 0 | 0 | 0 | 0 | 1 | -90 | 90 | -0.011744 | -0.0029115 | 0.011745 | 0.002912
106 | 107 | 1.4003 | 0.89617 | 4.7028e-09 | 0 | 0 | 0 | 0 | 0 | 1 | -90 | 90 | 0.011169 | 0.0027669 | -0.011167 | -0.0027661
100 | 101 | 9.8164 | 6.2825 | 1.6484e-08 | 0 | 0 | 0 | 0 | 0 | 1 | -90 | 90 | 0.0012604 | 0.00031326 | -0.0012602 | -0.00031471
109 | 110 | 0.3658 | 0.23411 | 1.8428e-09 | 0 | 0 | 0 | 0 | 0 | 1 | -90 | 90 | -0.011995 | -0.0029747 | 0.011996 | 0.0029749
110 | 111 | 2.5135 | 1.6086 | 1.2662e-08 | 0 | 0 | 0 | 0 | 0 | 1 | -90 | 90 | -0.012232 | -0.003034 | 0.012236 | 0.0030355
111 | 112 | 1.0444 | 0.6684 | 5.2613e-09 | 0 | 0 | 0 | 0 | 0 | 1 | -90 | 90 | -0.012514 | -0.0031051 | 0.012515 | 0.0031057
117 | 118 | 0.41576 | 0.26609 | 2.0945e-09 | 0 | 0 | 0 | 0 | 0 | 1 | -90 | 90 | 0.014996 | 0.0037275 | -0.014995 | -0.003727
118 | 120 | 0.57233 | 0.36629 | 2.8833e-09 | 0 | 0 | 0 | 0 | 0 | 1 | -90 | 90 | 0.014763 | 0.0036688 | -0.014761 | -0.0036682