## bus_data
BUS_I | BUS_TYPE | Pd | Qd | Gs | Bs | area | Vm | Va | baseKV | zone | Vmax | Vmin
1 | 1 | 0.0021085 | 0.00052844 | 0 | 0 | 1 | 0.98249 | -0.33436 | 0.4 | 1 | 1.1 | 0.9
2 | 1 | 0.0061024 | 0.0015294 | 0 | 0 | 1 | 0.98162 | -0.35124 | 0.4 | 1 | 1.1 | 0.9
3 | 1 | 0 | 0 | 0 | 0 | 1 | 0.98329 | -0.31888 | 0.4 | 1 | 1.1 | 0.9
4 | 1 | 0.0055069 | 0.0013802 | 0 | 0 | 1 | 0.98081 | -0.36702 | 0.4 | 1 | 1.1 | 0.9
5 | 1 | 0 | 0 | 0 | 0 | 1 | 0.98401 | -0.30482 | 0.4 | 1 | 1.1 | 0.9
6 | 1 | 0.006232 | 0.0015619 | 0 | 0 | 1 | 0.98323 | -0.31996 | 0.4 | 1 | 1.1 | 0.9
21 | 1 | 0 | 0 | 0 | 0 | 1 | 0.98008 | -0.38119 | 0.4 | 1 | 1.1 | 0.9
50 | 1 | 0.016427 | 0.0041169 | 0 | 0 | 1 | 0.98647 | -0.25732 | 0.4 | 1 | 1.1 | 0.9
34 | 1 | 0.0083128 | 0.0020834 | 0 | 0 | 1 | 0.97995 | -0.38378 | 0.4 | 1 | 1.1 | 0.9
35 | 1 | 0 | 0 | 0 | 0 | 1 | 0.97954 | -0.39174 | 0.4 | 1 | 1.1 | 0.9
49 | 1 | 0.018497 | 0.0046358 | 0 | 0 | 1 | 0.98712 | -0.24485 | 0.4 | 1 | 1.1 | 0.9
7 | 1 | 0.0090014 | 0.002256 | 0 | 0 | 1 | 0.97694 | -0.4426 | 0.4 | 1 | 1.1 | 0.9
8 | 1 | 0.011034 | 0.0027653 | 0 | 0 | 1 | 0.97767 | -0.42826 | 0.4 | 1 | 1.1 | 0.9
9 | 1 | 0 | 0 | 0 | 0 | 1 | 0.97672 | -0.44686 | 0.4 | 1 | 1.1 | 0.9
10 | 1 | 0.013204 | 0.0033093 | 0 | 0 | 1 | 0.97893 | -0.40362 | 0.4 | 1 | 1.1 | 0.9
11 | 1 | 0.0038197 | 0.0009573 | 0 | 0 | 1 | 0.97631 | -0.45496 | 0.4 | 1 | 1.1 | 0.9
12 | 1 | 0.0057587 | 0.0014433 | 0 | 0 | 1 | 0.97611 | -0.45893 | 0.4 | 1 | 1.1 | 0.9
19 | 1 | 0.0090608 | 0.0022708 | 0 | 0 | 1 | 0.9761 | -0.45913 | 0.4 | 1 | 1.1 | 0.9
45 | 1 | 0.0095896 | 0.0024034 | 0 | 0 | 1 | 0.97608 | -0.45937 | 0.4 | 1 | 1.1 | 0.9
17 | 1 | 0.0023841 | 0.00059752 | 0 | 0 | 1 | 0.97601 | -0.4609 | 0.4 | 1 | 1.1 | 0.9
46 | 1 | 0.0089775 | 0.00225 | 0 | 0 | 1 | 0.97553 | -0.47033 | 0.4 | 1 | 1.1 | 0.9
13 | 1 | 0.010548 | 0.0026436 | 0 | 0 | 1 | 0.9716 | -0.54773 | 0.4 | 1 | 1.1 | 0.9
14 | 1 | 0 | 0 | 0 | 0 | 1 | 0.9719 | -0.54178 | 0.4 | 1 | 1.1 | 0.9
15 | 1 | 0.0068009 | 0.0017045 | 0 | 0 | 1 | 0.97119 | -0.55588 | 0.4 | 1 | 1.1 | 0.9
16 | 1 | 0.0031183 | 0.00078153 | 0 | 0 | 1 | 0.97254 | -0.52906 | 0.4 | 1 | 1.1 | 0.9
22 | 1 | 0.006949 | 0.0017416 | 0 | 0 | 1 | 0.97106 | -0.55843 | 0.4 | 1 | 1.1 | 0.9
38 | 1 | 0.0021559 | 0.00054033 | 0 | 0 | 1 | 0.97285 | -0.52303 | 0.4 | 1 | 1.1 | 0.9
23 | 1 | 0 | 0 | 0 | 0 | 1 | 0.97078 | -0.56389 | 0.4 | 1 | 1.1 | 0.9
39 | 1 | 0.0026079 | 0.00065361 | 0 | 0 | 1 | 0.97326 | -0.51488 | 0.4 | 1 | 1.1 | 0.9
18 | 1 | 0.0030355 | 0.00076077 | 0 | 0 | 1 | 0.97583 | -0.4644 | 0.4 | 1 | 1.1 | 0.9
20 | 1 | 0.00685 | 0.0017168 | 0 | 0 | 1 | 0.97572 | -0.46653 | 0.4 | 1 | 1.1 | 0.9
33 | 1 | 0 | 0 | 0 | 0 | 1 | 0.97554 | -0.47011 | 0.4 | 1 | 1.1 | 0.9
37 | 1 | 0 | 0 | 0 | 0 | 1 | 0.97485 | -0.48375 | 0.4 | 1 | 1.1 | 0.9
52 | 1 | 0.010972 | 0.0027497 | 0 | 0 | 1 | 0.9793 | -0.39642 | 0.4 | 1 | 1.1 | 0.9
43 | 1 | 0.0069365 | 0.0017385 | 0 | 0 | 1 | 0.97456 | -0.4894 | 0.4 | 1 | 1.1 | 0.9
24 | 1 | 0.0038899 | 0.00097491 | 0 | 0 | 1 | 0.97071 | -0.56538 | 0.4 | 1 | 1.1 | 0.9
25 | 1 | 0.0071775 | 0.0017988 | 0 | 0 | 1 | 0.97061 | -0.56733 | 0.4 | 1 | 1.1 | 0.9
31 | 1 | 0.0043809 | 0.001098 | 0 | 0 | 1 | 0.97059 | -0.56776 | 0.4 | 1 | 1.1 | 0.9
47 | 1 | 0.009995 | 0.002505 | 0 | 0 | 1 | 0.9705 | -0.56951 | 0.4 | 1 | 1.1 | 0.9
26 | 1 | 0.0070537 | 0.0017678 | 0 | 0 | 1 | 0.99681 | -0.060202 | 0.4 | 1 | 1.1 | 0.9
27 | 1 | 0.025481 | 0.0063861 | 0 | 0 | 1 | 0.99771 | -0.043202 | 0.4 | 1 | 1.1 | 0.9
28 | 1 | 0 | 0 | 0 | 0 | 1 | 0.99128 | -0.16513 | 0.4 | 1 | 1.1 | 0.9
29 | 1 | 0.011401 | 0.0028573 | 0 | 0 | 1 | 0.99834 | -0.031262 | 0.4 | 1 | 1.1 | 0.9
30 | 1 | 0.017934 | 0.0044946 | 0 | 0 | 1 | 0.98954 | -0.19837 | 0.4 | 1 | 1.1 | 0.9
40 | 3 | 0.0070522 | 0.0017675 | 0 | 0 | 1 | 1 | 0 | 0.4 | 1 | 1.1 | 0.9
44 | 1 | 0.0054141 | 0.0013569 | 0 | 0 | 1 | 0.97456 | -0.48951 | 0.4 | 1 | 1.1 | 0.9
41 | 1 | 0.0082961 | 0.0020792 | 0 | 0 | 1 | 0.97341 | -0.51195 | 0.4 | 1 | 1.1 | 0.9
42 | 1 | 0.035396 | 0.0088712 | 0 | 0 | 1 | 0.97346 | -0.5109 | 0.4 | 1 | 1.1 | 0.9
48 | 1 | 0.0048578 | 0.0012175 | 0 | 0 | 1 | 0.97423 | -0.49582 | 0.4 | 1 | 1.1 | 0.9

## generator_data
GEN_BUS | PG | QG | QMAX | QMIN | VG | MBASE | GEN_STATUS | PMAX | PMIN
40 | 0.35057 | 0.090289 | 10 | -10 | 1 | 100 | 1 | 10 | 0

## branch_data
F_BUS | T_BUS | BR_R | BR_X | BR_B | RATE_A | RATE_B | RATE_C | TAP | SHIFT | BR_STATUS | ANGMIN | ANGMAX | P_in | Q_in | P_out | Q_out
1 | 2 | 0.31445 | 0.20125 | 1.5841e-09 | 0 | 0 | 0 | 0 | 0 | 1 | -90 | 90 | 0.23375 | 0.059211 | -0.23356 | -0.05909
1 | 3 | 0.28616 | 0.18314 | 1.4416e-09 | 0 | 0 | 0 | 0 | 0 | 1 | -90 | 90 | -0.23586 | -0.059739 | 0.23604 | 0.059851
2 | 4 | 0.30129 | 0.19282 | 1.5178e-09 | 0 | 0 | 0 | 0 | 0 | 1 | -90 | 90 | 0.22746 | 0.057561 | -0.22729 | -0.057451
3 | 5 | 0.25341 | 0.16218 | 1.2766e-09 | 0 | 0 | 0 | 0 | 0 | 1 | -90 | 90 | -0.24227 | -0.061413 | 0.24243 | 0.061518
3 | 6 | 0.75484 | 0.48309 | 1.2676e-09 | 0 | 0 | 0 | 0 | 0 | 1 | -90 | 90 | 0.0062323 | 0.001562 | -0.006232 | -0.0015619
4 | 21 | 0.27676 | 0.17713 | 1.3943e-09 | 0 | 0 | 0 | 0 | 0 | 1 | -90 | 90 | 0.22178 | 0.056071 | -0.22163 | -0.055975
5 | 50 | 0.85942 | 0.55003 | 4.3296e-09 | 0 | 0 | 0 | 0 | 0 | 1 | -90 | 90 | -0.24243 | -0.061518 | 0.24299 | 0.061873
21 | 34 | 0.053344 | 0.03414 | 2.6874e-10 | 0 | 0 | 0 | 0 | 0 | 1 | -90 | 90 | 0.21065 | 0.053221 | -0.21063 | -0.053204
21 | 35 | 4.1391 | 2.649 | 6.9506e-09 | 0 | 0 | 0 | 0 | 0 | 1 | -90 | 90 | 0.010979 | 0.0027539 | -0.010974 | -0.0027511
50 | 49 | 0.21189 | 0.13561 | 1.0675e-09 | 0 | 0 | 0 | 0 | 0 | 1 | -90 | 90 | -0.25941 | -0.065989 | 0.25957 | 0.066089
34 | 10 | 0.42373 | 0.27119 | 2.1347e-09 | 0 | 0 | 0 | 0 | 0 | 1 | -90 | 90 | 0.20231 | 0.051121 | -0.20212 | -0.050998
35 | 52 | 1.8335 | 1.1735 | 3.079e-09 | 0 | 0 | 0 | 0 | 0 | 1 | -90 | 90 | 0.010974 | 0.0027511 | -0.010971 | -0.0027498
49 | 30 | 0.73891 | 0.4729 | 3.7225e-09 | 0 | 0 | 0 | 0 | 0 | 1 | -90 | 90 | -0.27807 | -0.070724 | 0.27869 | 0.071124
7 | 8 | 0.34688 | 0.222 | 1.7475e-09 | 0 | 0 | 0 | 0 | 0 | 1 | -90 | 90 | -0.17754 | -0.044704 | 0.17766 | 0.044781
7 | 9 | 0.10835 | 0.069342 | 3.6388e-10 | 0 | 0 | 0 | 0 | 0 | 1 | -90 | 90 | 0.16854 | 0.042448 | -0.1685 | -0.042426
8 | 10 | 0.56223 | 0.35983 | 2.8324e-09 | 0 | 0 | 0 | 0 | 0 | 1 | -90 | 90 | -0.18869 | -0.047547 | 0.18892 | 0.047689
9 | 11 | 0.92328 | 0.5909 | 1.5504e-09 | 0 | 0 | 0 | 0 | 0 | 1 | -90 | 90 | 0.037542 | 0.0094242 | -0.037528 | -0.0094151
9 | 12 | 0.39546 | 0.2531 | 1.3282e-09 | 0 | 0 | 0 | 0 | 0 | 1 | -90 | 90 | 0.13096 | 0.033002 | -0.13088 | -0.032953
11 | 19 | 0.52872 | 0.33838 | 8.8787e-10 | 0 | 0 | 0 | 0 | 0 | 1 | -90 | 90 | 0.033708 | 0.0084578 | -0.033701 | -0.0084536
12 | 45 | 0.014885 | 0.0095262 | 2.4995e-11 | 0 | 0 | 0 | 0 | 0 | 1 | -90 | 90 | 0.12513 | 0.03151 | -0.12512 | -0.031509
19 | 17 | 0.30787 | 0.19704 | 5.17e-10 | 0 | 0 | 0 | 0 | 0 | 1 | -90 | 90 | 0.024641 | 0.0061827 | -0.024639 | -0.0061814
45 | 46 | 0.40624 | 0.25999 | 6.8218e-10 | 0 | 0 | 0 | 0 | 0 | 1 | -90 | 90 | 0.11553 | 0.029105 | -0.11547 | -0.029066
17 | 18 | 0.67176 | 0.42993 | 1.1281e-09 | 0 | 0 | 0 | 0 | 0 | 1 | -90 | 90 | 0.022255 | 0.0055839 | -0.022251 | -0.0055816
46 | 48 | 1.0228 | 0.65462 | 1.7176e-09 | 0 | 0 | 0 | 0 | 0 | 1 | -90 | 90 | 0.1065 | 0.026817 | -0.10637 | -0.026734
13 | 14 | 2.3875 | 1.528 | 4.0092e-09 | 0 | 0 | 0 | 0 | 0 | 1 | -90 | 90 | -0.010548 | -0.0026437 | 0.010551 | 0.0026452
14 | 15 | 1.5214 | 0.9737 | 2.5549e-09 | 0 | 0 | 0 | 0 | 0 | 1 | -90 | 90 | 0.039234 | 0.0098488 | -0.039207 | -0.0098321
14 | 16 | 1.0842 | 0.69388 | 1.8206e-09 | 0 | 0 | 0 | 0 | 0 | 1 | -90 | 90 | -0.049784 | -0.012494 | 0.049815 | 0.012513
15 | 22 | 0.33246 | 0.21277 | 5.5829e-10 | 0 | 0 | 0 | 0 | 0 | 1 | -90 | 90 | 0.032407 | 0.0081276 | -0.032403 | -0.0081252
16 | 38 | 0.48378 | 0.30962 | 8.1239e-10 | 0 | 0 | 0 | 0 | 0 | 1 | -90 | 90 | -0.052933 | -0.013295 | 0.052948 | 0.013304
22 | 23 | 0.90807 | 0.58117 | 1.5249e-09 | 0 | 0 | 0 | 0 | 0 | 1 | -90 | 90 | 0.025454 | 0.0063835 | -0.025447 | -0.0063794
38 | 39 | 0.62864 | 0.40233 | 1.0557e-09 | 0 | 0 | 0 | 0 | 0 | 1 | -90 | 90 | -0.055104 | -0.013845 | 0.055125 | 0.013858
23 | 24 | 0.75855 | 0.48547 | 1.2738e-09 | 0 | 0 | 0 | 0 | 0 | 1 | -90 | 90 | 0.0082717 | 0.0020732 | -0.0082711 | -0.0020729
23 | 25 | 0.84522 | 0.54094 | 1.4193e-09 | 0 | 0 | 0 | 0 | 0 | 1 | -90 | 90 | 0.017176 | 0.0043062 | -0.017173 | -0.0043046
39 | 41 | 0.21536 | 0.13783 | 3.6165e-10 | 0 | 0 | 0 | 0 | 0 | 1 | -90 | 90 | -0.057733 | -0.014512 | 0.057741 | 0.014517
18 | 20 | 0.47252 | 0.30241 | 7.9349e-10 | 0 | 0 | 0 | 0 | 0 | 1 | -90 | 90 | 0.019216 | 0.0048208 | -0.019214 | -0.0048196
20 | 33 | 1.238 | 0.7923 | 2.0789e-09 | 0 | 0 | 0 | 0 | 0 | 1 | -90 | 90 | 0.012364 | 0.0031028 | -0.012362 | -0.0031017
33 | 37 | 4.7082 | 3.0133 | 7.9064e-09 | 0 | 0 | 0 | 0 | 0 | 1 | -90 | 90 | 0.012362 | 0.0031017 | -0.012354 | -0.0030973
37 | 43 | 1.9479 | 1.2467 | 3.2711e-09 | 0 | 0 | 0 | 0 | 0 | 1 | -90 | 90 | 0.012354 | 0.0030973 | -0.01235 | -0.0030955
43 | 44 | 0.08168 | 0.052275 | 1.3716e-10 | 0 | 0 | 0 | 0 | 0 | 1 | -90 | 90 | 0.005414 | 0.001357 | -0.0054139 | -0.0013569
24 | 31 | 2.2955 | 1.4691 | 3.8547e-09 | 0 | 0 | 0 | 0 | 0 | 1 | -90 | 90 | 0.0043813 | 0.001098 | -0.0043808 | -0.001098
25 | 47 | 0.9218 | 0.58995 | 1.548e-09 | 0 | 0 | 0 | 0 | 0 | 1 | -90 | 90 | 0.0099957 | 0.0025056 | -0.0099947 | -0.0025051
26 | 27 | 0.25226 | 0.16145 | 1.2708e-09 | 0 | 0 | 0 | 0 | 0 | 1 | -90 | 90 | -0.30567 | -0.078659 | 0.30593 | 0.078821
26 | 28 | 1.5843 | 1.0139 | 7.9812e-09 | 0 | 0 | 0 | 0 | 0 | 1 | -90 | 90 | 0.29862 | 0.076892 | -0.2971 | -0.075922
27 | 29 | 0.16358 | 0.10469 | 8.2406e-10 | 0 | 0 | 0 | 0 | 0 | 1 | -90 | 90 | -0.33141 | -0.085207 | 0.3316 | 0.08533
28 | 30 | 0.49822 | 0.31886 | 2.51e-09 | 0 | 0 | 0 | 0 | 0 | 1 | -90 | 90 | 0.2971 | 0.075923 | -0.29663 | -0.075618
29 | 40 | 0.41477 | 0.26545 | 2.0895e-09 | 0 | 0 | 0 | 0 | 0 | 1 | -90 | 90 | -0.343 | -0.088188 | 0.34352 | 0.088521
41 | 42 | 0.068102 | 0.043585 | 1.1436e-10 | 0 | 0 | 0 | 0 | 0 | 1 | -90 | 90 | -0.066037 | -0.016596 | 0.066041 | 0.016598
42 | 48 | 0.63262 | 0.40487 | 1.0623e-09 | 0 | 0 | 0 | 0 | 0 | 1 | -90 | 90 | -0.10144 | -0.02547 | 0.10151 | 0.025516