## bus_data
BUS_I | BUS_TYPE | Pd | Qd | Gs | Bs | area | Vm | Va | baseKV | zone | Vmax | Vmin
1 | 1 | 0.0029856 | 0.00074825 | 0 | 0 | 1 | 0.97629 | -0.45671 | 0.4 | 1 | 1.1 | 0.9
2 | 1 | 0.005511 | 0.0013812 | 0 | 0 | 1 | 0.97596 | -0.46322 | 0.4 | 1 | 1.1 | 0.9
3 | 1 | 0.0024592 | 0.00061634 | 0 | 0 | 1 | 0.97641 | -0.4543 | 0.4 | 1 | 1.1 | 0.9
4 | 1 | 0.0017464 | 0.0004377 | 0 | 0 | 1 | 0.97536 | -0.47497 | 0.4 | 1 | 1.1 | 0.9
5 | 1 | 0.0041364 | 0.0010367 | 0 | 0 | 1 | 0.97668 | -0.44905 | 0.4 | 1 | 1.1 | 0.9
50 | 1 | 0.0058065 | 0.0014552 | 0 | 0 | 1 | 0.97531 | -0.47595 | 0.4 | 1 | 1.1 | 0.9
49 | 1 | 0.011383 | 0.0028528 | 0 | 0 | 1 | 0.97766 | -0.42978 | 0.4 | 1 | 1.1 | 0.9
51 | 1 | 0.0043977 | 0.0011022 | 0 | 0 | 1 | 0.97441 | -0.49374 | 0.4 | 1 | 1.1 | 0.9
48 | 1 | 0.010294 | 0.00258 | 0 | 0 | 1 | 0.97773 | -0.42847 | 0.4 | 1 | 1.1 | 0.9
6 | 1 | 0.0059613 | 0.001494 | 0 | 0 | 1 | 0.98966 | -0.19936 | 0.4 | 1 | 1.1 | 0.9
7 | 1 | 0.0034676 | 0.00086905 | 0 | 0 | 1 | 0.98964 | -0.1996 | 0.4 | 1 | 1.1 | 0.9
8 | 1 | 0.001677 | 0.0004203 | 0 | 0 | 1 | 0.9901 | -0.19078 | 0.4 | 1 | 1.1 | 0.9
9 | 1 | 0 | 0 | 0 | 0 | 1 | 0.99034 | -0.18607 | 0.4 | 1 | 1.1 | 0.9
59 | 1 | 0.0016069 | 0.00040272 | 0 | 0 | 1 | 0.99056 | -0.1819 | 0.4 | 1 | 1.1 | 0.9
58 | 1 | 0.0039425 | 0.00098808 | 0 | 0 | 1 | 0.99075 | -0.1781 | 0.4 | 1 | 1.1 | 0.9
10 | 1 | 0.008713 | 0.0021837 | 0 | 0 | 1 | 0.99364 | -0.12117 | 0.4 | 1 | 1.1 | 0.9
11 | 1 | 0.0054154 | 0.0013572 | 0 | 0 | 1 | 0.9936 | -0.12185 | 0.4 | 1 | 1.1 | 0.9
12 | 1 | 0 | 0 | 0 | 0 | 1 | 0.9938 | -0.11788 | 0.4 | 1 | 1.1 | 0.9
14 | 1 | 0 | 0 | 0 | 0 | 1 | 0.99234 | -0.14573 | 0.4 | 1 | 1.1 | 0.9
15 | 1 | 0.022822 | 0.0057198 | 0 | 0 | 1 | 0.99466 | -0.10154 | 0.4 | 1 | 1.1 | 0.9
22 | 1 | 0.004683 | 0.0011737 | 0 | 0 | 1 | 0.9923 | -0.14659 | 0.4 | 1 | 1.1 | 0.9
18 | 1 | 0.0097565 | 0.0024452 | 0 | 0 | 1 | 0.99154 | -0.16113 | 0.4 | 1 | 1.1 | 0.9
25 | 1 | 0.0090327 | 0.0022638 | 0 | 0 | 1 | 0.99482 | -0.098532 | 0.4 | 1 | 1.1 | 0.9
16 | 1 | 0 | 0 | 0 | 0 | 1 | 0.99418 | -0.11177 | 0.4 | 1 | 1.1 | 0.9
36 | 1 | 0.0097977 | 0.0024555 | 0 | 0 | 1 | 0.9937 | -0.1211 | 0.4 | 1 | 1.1 | 0.9
33 | 1 | 0.018527 | 0.0046432 | 0 | 0 | 1 | 0.99492 | -0.097581 | 0.4 | 1 | 1.1 | 0.9
17 | 1 | 0 | 0 | 0 | 0 | 1 | 0.99215 | -0.15095 | 0.4 | 1 | 1.1 | 0.9
54 | 1 | 0.0080257 | 0.0020114 | 0 | 0 | 1 | 0.99256 | -0.14311 | 0.4 | 1 | 1.1 | 0.9
57 | 1 | 0.0035317 | 0.00088513 | 0 | 0 | 1 | 0.99122 | -0.16903 | 0.4 | 1 | 1.1 | 0.9
19 | 1 | 0 | 0 | 0 | 0 | 1 | 0.99062 | -0.1787 | 0.4 | 1 | 1.1 | 0.9
26 | 1 | 0.0073055 | 0.0018309 | 0 | 0 | 1 | 0.99604 | -0.075295 | 0.4 | 1 | 1.1 | 0.9
34 | 1 | 0.0036705 | 0.0009199 | 0 | 0 | 1 | 0.9957 | -0.082569 | 0.4 | 1 | 1.1 | 0.9
55 | 1 | 0.003998 | 0.001002 | 0 | 0 | 1 | 0.99085 | -0.17613 | 0.4 | 1 | 1.1 | 0.9
20 | 1 | 0 | 0 | 0 | 0 | 1 | 0.98929 | -0.20407 | 0.4 | 1 | 1.1 | 0.9
21 | 1 | 0.002485 | 0.00062281 | 0 | 0 | 1 | 0.99039 | -0.18313 | 0.4 | 1 | 1.1 | 0.9
40 | 1 | 0 | 0 | 0 | 0 | 1 | 0.98738 | -0.24084 | 0.4 | 1 | 1.1 | 0.9
23 | 1 | 0.0058164 | 0.0014577 | 0 | 0 | 1 | 0.99025 | -0.18583 | 0.4 | 1 | 1.1 | 0.9
38 | 1 | 0.0035037 | 0.00087811 | 0 | 0 | 1 | 0.98394 | -0.30722 | 0.4 | 1 | 1.1 | 0.9
27 | 1 | 0.0028839 | 0.00072278 | 0 | 0 | 1 | 0.99709 | -0.055277 | 0.4 | 1 | 1.1 | 0.9
28 | 1 | 0.098659 | 0.024726 | 0 | 0 | 1 | 0.99856 | -0.027344 | 0.4 | 1 | 1.1 | 0.9
29 | 1 | 0.0056725 | 0.0014217 | 0 | 0 | 1 | 0.99903 | -0.0184 | 0.4 | 1 | 1.1 | 0.9
30 | 3 | 0.047523 | 0.01191 | 0 | 0 | 1 | 1 | 0 | 0.4 | 1 | 1.1 | 0.9
31 | 1 | 0.0057341 | 0.0014371 | 0 | 0 | 1 | 0.9988 | -0.022995 | 0.4 | 1 | 1.1 | 0.9
32 | 1 | 0.034057 | 0.0085354 | 0 | 0 | 1 | 0.99726 | -0.052533 | 0.4 | 1 | 1.1 | 0.9
37 | 1 | 0.0059523 | 0.0014918 | 0 | 0 | 1 | 0.99697 | -0.058057 | 0.4 | 1 | 1.1 | 0.9
35 | 1 | 0.0068584 | 0.0017189 | 0 | 0 | 1 | 0.99607 | -0.075445 | 0.4 | 1 | 1.1 | 0.9
39 | 1 | 0.0038307 | 0.00096006 | 0 | 0 | 1 | 0.98324 | -0.32085 | 0.4 | 1 | 1.1 | 0.9
41 | 1 | 0.0019499 | 0.00048869 | 0 | 0 | 1 | 0.98171 | -0.35072 | 0.4 | 1 | 1.1 | 0.9
42 | 1 | 0.0041922 | 0.0010507 | 0 | 0 | 1 | 0.98084 | -0.36754 | 0.4 | 1 | 1.1 | 0.9
43 | 1 | 0.0017063 | 0.00042765 | 0 | 0 | 1 | 0.98009 | -0.38218 | 0.4 | 1 | 1.1 | 0.9
44 | 1 | 0.0060963 | 0.0015279 | 0 | 0 | 1 | 0.97915 | -0.40053 | 0.4 | 1 | 1.1 | 0.9
45 | 1 | 0.0012197 | 0.00030568 | 0 | 0 | 1 | 0.97907 | -0.40225 | 0.4 | 1 | 1.1 | 0.9
46 | 1 | 0.0052772 | 0.0013226 | 0 | 0 | 1 | 0.97888 | -0.40585 | 0.4 | 1 | 1.1 | 0.9
47 | 1 | 0.0043518 | 0.0010907 | 0 | 0 | 1 | 0.97783 | -0.42638 | 0.4 | 1 | 1.1 | 0.9
52 | 1 | 0.0047605 | 0.0011931 | 0 | 0 | 1 | 0.97439 | -0.49399 | 0.4 | 1 | 1.1 | 0.9
66 | 1 | 0.003553 | 0.00089046 | 0 | 0 | 1 | 0.97345 | -0.51253 | 0.4 | 1 | 1.1 | 0.9
53 | 1 | 0.001874 | 0.00046967 | 0 | 0 | 1 | 0.97439 | -0.49403 | 0.4 | 1 | 1.1 | 0.9
65 | 1 | 0 | 0 | 0 | 0 | 1 | 0.97254 | -0.53056 | 0.4 | 1 | 1.1 | 0.9
60 | 1 | 0.0079676 | 0.0019969 | 0 | 0 | 1 | 0.9706 | -0.56891 | 0.4 | 1 | 1.1 | 0.9
56 | 1 | 0.0014168 | 0.00035508 | 0 | 0 | 1 | 0.99083 | -0.17654 | 0.4 | 1 | 1.1 | 0.9
61 | 1 | 0 | 0 | 0 | 0 | 1 | 0.97044 | -0.57203 | 0.4 | 1 | 1.1 | 0.9
62 | 1 | 0.0012924 | 0.00032391 | 0 | 0 | 1 | 0.97043 | -0.57235 | 0.4 | 1 | 1.1 | 0.9
63 | 1 | 0.00088053 | 0.00022068 | 0 | 0 | 1 | 0.97042 | -0.57247 | 0.4 | 1 | 1.1 | 0.9

## generator_data
GEN_BUS | PG | QG | QMAX | QMIN | VG | MBASE | GEN_STATUS | PMAX | PMIN
30 | 0.45352 | 0.11495 | 10 | -10 | 1 | 100 | 1 | 10 | 0

## branch_data
F_BUS | T_BUS | BR_R | BR_X | BR_B | RATE_A | RATE_B | RATE_C | TAP | SHIFT | BR_STATUS | ANGMIN | ANGMAX | P_in | Q_in | P_out | Q_out
1 | 2 | 0.73537 | 0.47063 | 1.2349e-09 | 0 | 0 | 0 | 0 | 0 | 1 | -90 | 90 | 0.037881 | 0.0095233 | -0.037869 | -0.0095159
1 | 3 | 0.25225 | 0.16144 | 4.236e-10 | 0 | 0 | 0 | 0 | 0 | 1 | -90 | 90 | -0.040867 | -0.010272 | 0.040871 | 0.010275
2 | 4 | 1.5527 | 0.99371 | 2.6074e-09 | 0 | 0 | 0 | 0 | 0 | 1 | -90 | 90 | 0.032358 | 0.0081346 | -0.03234 | -0.0081233
3 | 5 | 0.51899 | 0.33215 | 8.7152e-10 | 0 | 0 | 0 | 0 | 0 | 1 | -90 | 90 | -0.043331 | -0.010891 | 0.043341 | 0.010898
4 | 50 | 0.13699 | 0.087674 | 2.3004e-10 | 0 | 0 | 0 | 0 | 0 | 1 | -90 | 90 | 0.030594 | 0.0076856 | -0.030592 | -0.0076847
5 | 49 | 1.7406 | 1.114 | 2.9229e-09 | 0 | 0 | 0 | 0 | 0 | 1 | -90 | 90 | -0.047478 | -0.011934 | 0.047521 | 0.011962
50 | 51 | 3.0631 | 1.9604 | 5.1438e-09 | 0 | 0 | 0 | 0 | 0 | 1 | -90 | 90 | 0.024786 | 0.0062294 | -0.024765 | -0.0062165
49 | 48 | 0.095644 | 0.061212 | 1.6061e-10 | 0 | 0 | 0 | 0 | 0 | 1 | -90 | 90 | -0.058904 | -0.014815 | 0.058908 | 0.014817
51 | 52 | 0.15648 | 0.10015 | 2.6278e-10 | 0 | 0 | 0 | 0 | 0 | 1 | -90 | 90 | 0.0066344 | 0.0016628 | -0.0066343 | -0.0016628
51 | 66 | 5.8269 | 3.7292 | 9.785e-09 | 0 | 0 | 0 | 0 | 0 | 1 | -90 | 90 | 0.013733 | 0.0034515 | -0.013721 | -0.0034445
48 | 47 | 0.12938 | 0.082805 | 2.1727e-10 | 0 | 0 | 0 | 0 | 0 | 1 | -90 | 90 | -0.069202 | -0.017397 | 0.069209 | 0.017402
6 | 7 | 0.3092 | 0.19789 | 5.1923e-10 | 0 | 0 | 0 | 0 | 0 | 1 | -90 | 90 | 0.0034676 | 0.00086903 | -0.0034676 | -0.00086905
6 | 8 | 3.997 | 2.5581 | 6.7121e-09 | 0 | 0 | 0 | 0 | 0 | 1 | -90 | 90 | -0.0094289 | -0.0023631 | 0.0094328 | 0.0023649
8 | 9 | 1.863 | 1.1923 | 3.1285e-09 | 0 | 0 | 0 | 0 | 0 | 1 | -90 | 90 | -0.01111 | -0.0027852 | 0.011112 | 0.0027865
9 | 59 | 1.6515 | 1.0569 | 2.7733e-09 | 0 | 0 | 0 | 0 | 0 | 1 | -90 | 90 | -0.011112 | -0.0027865 | 0.011114 | 0.0027876
59 | 58 | 1.313 | 0.8403 | 2.2048e-09 | 0 | 0 | 0 | 0 | 0 | 1 | -90 | 90 | -0.012721 | -0.0031903 | 0.012724 | 0.0031916
58 | 56 | 0.41193 | 0.26364 | 6.9174e-10 | 0 | 0 | 0 | 0 | 0 | 1 | -90 | 90 | -0.016666 | -0.0041797 | 0.016667 | 0.0041804
10 | 11 | 0.55845 | 0.3574 | 9.3778e-10 | 0 | 0 | 0 | 0 | 0 | 1 | -90 | 90 | 0.0054156 | 0.0013573 | -0.0054154 | -0.0013572
10 | 12 | 1.0287 | 0.65837 | 1.7275e-09 | 0 | 0 | 0 | 0 | 0 | 1 | -90 | 90 | -0.014129 | -0.0035409 | 0.014131 | 0.0035422
12 | 14 | 0.99328 | 0.6357 | 5.004e-09 | 0 | 0 | 0 | 0 | 0 | 1 | -90 | 90 | 0.12557 | 0.032103 | -0.1254 | -0.031996
12 | 15 | 0.52464 | 0.33577 | 2.6431e-09 | 0 | 0 | 0 | 0 | 0 | 1 | -90 | 90 | -0.1397 | -0.035646 | 0.13981 | 0.035716
14 | 22 | 0.81062 | 0.51879 | 1.3612e-09 | 0 | 0 | 0 | 0 | 0 | 1 | -90 | 90 | 0.0046832 | 0.0011737 | -0.004683 | -0.0011737
14 | 18 | 0.5694 | 0.36442 | 9.5618e-10 | 0 | 0 | 0 | 0 | 0 | 1 | -90 | 90 | 0.12072 | 0.030822 | -0.12063 | -0.030765
15 | 25 | 0.082789 | 0.052985 | 4.1707e-10 | 0 | 0 | 0 | 0 | 0 | 1 | -90 | 90 | -0.16263 | -0.041436 | 0.16266 | 0.041451
18 | 19 | 0.70619 | 0.45196 | 1.1859e-09 | 0 | 0 | 0 | 0 | 0 | 1 | -90 | 90 | 0.11087 | 0.02832 | -0.11078 | -0.02826
25 | 26 | 0.60735 | 0.3887 | 3.0597e-09 | 0 | 0 | 0 | 0 | 0 | 1 | -90 | 90 | -0.17169 | -0.043715 | 0.17188 | 0.043837
16 | 36 | 0.95208 | 0.60933 | 1.5988e-09 | 0 | 0 | 0 | 0 | 0 | 1 | -90 | 90 | 0.043532 | 0.010948 | -0.043512 | -0.010936
16 | 33 | 1.4479 | 0.92663 | 2.4313e-09 | 0 | 0 | 0 | 0 | 0 | 1 | -90 | 90 | -0.043532 | -0.010948 | 0.043561 | 0.010967
36 | 54 | 2.8925 | 1.8512 | 4.8572e-09 | 0 | 0 | 0 | 0 | 0 | 1 | -90 | 90 | 0.033715 | 0.0084805 | -0.033679 | -0.0084583
33 | 34 | 1.0759 | 0.68855 | 1.8067e-09 | 0 | 0 | 0 | 0 | 0 | 1 | -90 | 90 | -0.062088 | -0.01561 | 0.062132 | 0.015639
17 | 54 | 1.3521 | 0.86535 | 2.2706e-09 | 0 | 0 | 0 | 0 | 0 | 1 | -90 | 90 | -0.025644 | -0.006441 | 0.025653 | 0.0064469
17 | 57 | 3.1124 | 1.9919 | 5.2265e-09 | 0 | 0 | 0 | 0 | 0 | 1 | -90 | 90 | 0.025644 | 0.006441 | -0.025622 | -0.0064274
57 | 55 | 1.4149 | 0.90555 | 2.376e-09 | 0 | 0 | 0 | 0 | 0 | 1 | -90 | 90 | 0.02209 | 0.0055422 | -0.022083 | -0.0055377
19 | 20 | 1.1015 | 0.70495 | 1.8497e-09 | 0 | 0 | 0 | 0 | 0 | 1 | -90 | 90 | 0.10247 | 0.026178 | -0.10235 | -0.026098
19 | 21 | 2.3487 | 1.5032 | 3.9441e-09 | 0 | 0 | 0 | 0 | 0 | 1 | -90 | 90 | 0.0083039 | 0.0020814 | -0.0083022 | -0.0020807
26 | 27 | 0.50279 | 0.32179 | 2.533e-09 | 0 | 0 | 0 | 0 | 0 | 1 | -90 | 90 | -0.17919 | -0.045668 | 0.17936 | 0.045779
34 | 35 | 0.48252 | 0.30881 | 8.1029e-10 | 0 | 0 | 0 | 0 | 0 | 1 | -90 | 90 | -0.065803 | -0.016558 | 0.065825 | 0.016573
55 | 56 | 0.10052 | 0.064331 | 1.6879e-10 | 0 | 0 | 0 | 0 | 0 | 1 | -90 | 90 | 0.018085 | 0.0045357 | -0.018084 | -0.0045355
20 | 40 | 1.5908 | 1.0181 | 2.6714e-09 | 0 | 0 | 0 | 0 | 0 | 1 | -90 | 90 | 0.10235 | 0.026098 | -0.10217 | -0.025982
21 | 23 | 2.0427 | 1.3073 | 3.4302e-09 | 0 | 0 | 0 | 0 | 0 | 1 | -90 | 90 | 0.0058172 | 0.0014579 | -0.0058164 | -0.0014577
40 | 38 | 2.8564 | 1.8281 | 4.7966e-09 | 0 | 0 | 0 | 0 | 0 | 1 | -90 | 90 | 0.10217 | 0.025982 | -0.10184 | -0.025775
38 | 39 | 0.60503 | 0.38722 | 1.016e-09 | 0 | 0 | 0 | 0 | 0 | 1 | -90 | 90 | 0.098337 | 0.024897 | -0.098272 | -0.024856
27 | 28 | 0.69211 | 0.44295 | 3.4867e-09 | 0 | 0 | 0 | 0 | 0 | 1 | -90 | 90 | -0.18224 | -0.046502 | 0.18249 | 0.046659
28 | 29 | 0.14345 | 0.091811 | 7.227e-10 | 0 | 0 | 0 | 0 | 0 | 1 | -90 | 90 | -0.28115 | -0.071385 | 0.28127 | 0.071463
29 | 30 | 0.28967 | 0.18539 | 1.4593e-09 | 0 | 0 | 0 | 0 | 0 | 1 | -90 | 90 | -0.28694 | -0.072885 | 0.2872 | 0.073047
30 | 31 | 0.8707 | 0.55725 | 1.4621e-09 | 0 | 0 | 0 | 0 | 0 | 1 | -90 | 90 | 0.1188 | 0.029993 | -0.11867 | -0.029909
31 | 32 | 1.1723 | 0.75025 | 1.9685e-09 | 0 | 0 | 0 | 0 | 0 | 1 | -90 | 90 | 0.11293 | 0.028472 | -0.11277 | -0.028371
32 | 37 | 0.31384 | 0.20086 | 5.2702e-10 | 0 | 0 | 0 | 0 | 0 | 1 | -90 | 90 | 0.078717 | 0.019835 | -0.078696 | -0.019822
37 | 35 | 1.0677 | 0.68333 | 1.793e-09 | 0 | 0 | 0 | 0 | 0 | 1 | -90 | 90 | 0.072744 | 0.01833 | -0.072684 | -0.018292
39 | 41 | 1.3769 | 0.88122 | 2.3122e-09 | 0 | 0 | 0 | 0 | 0 | 1 | -90 | 90 | 0.094442 | 0.023896 | -0.094306 | -0.023809
41 | 42 | 0.79022 | 0.50574 | 1.327e-09 | 0 | 0 | 0 | 0 | 0 | 1 | -90 | 90 | 0.092356 | 0.023321 | -0.092282 | -0.023273
42 | 43 | 0.71887 | 0.46007 | 1.2072e-09 | 0 | 0 | 0 | 0 | 0 | 1 | -90 | 90 | 0.08809 | 0.022223 | -0.088028 | -0.022183
43 | 44 | 0.91782 | 0.58741 | 1.5413e-09 | 0 | 0 | 0 | 0 | 0 | 1 | -90 | 90 | 0.086322 | 0.021756 | -0.086246 | -0.021707
44 | 45 | 0.092632 | 0.059284 | 1.5555e-10 | 0 | 0 | 0 | 0 | 0 | 1 | -90 | 90 | 0.08015 | 0.020179 | -0.080143 | -0.020175
45 | 46 | 0.19654 | 0.12579 | 3.3005e-10 | 0 | 0 | 0 | 0 | 0 | 1 | -90 | 90 | 0.078924 | 0.01987 | -0.07891 | -0.019861
46 | 47 | 1.1999 | 0.76791 | 2.0149e-09 | 0 | 0 | 0 | 0 | 0 | 1 | -90 | 90 | 0.073633 | 0.018538 | -0.073561 | -0.018492
52 | 53 | 0.096453 | 0.06173 | 1.6197e-10 | 0 | 0 | 0 | 0 | 0 | 1 | -90 | 90 | 0.0018739 | 0.00046967 | -0.0018739 | -0.00046968
66 | 65 | 7.5361 | 4.8231 | 1.2655e-08 | 0 | 0 | 0 | 0 | 0 | 1 | -90 | 90 | 0.010168 | 0.002554 | -0.010159 | -0.0025496
65 | 60 | 15.9921 | 10.235 | 2.6855e-08 | 0 | 0 | 0 | 0 | 0 | 1 | -90 | 90 | 0.010159 | 0.0025497 | -0.010141 | -0.0025403
60 | 61 | 6.058 | 3.8771 | 1.0173e-08 | 0 | 0 | 0 | 0 | 0 | 1 | -90 | 90 | 0.0021732 | 0.00054339 | -0.0021729 | -0.00054414
61 | 62 | 1.0539 | 0.67453 | 1.7699e-09 | 0 | 0 | 0 | 0 | 0 | 1 | -90 | 90 | 0.0012924 | 0.00032377 | -0.0012924 | -0.00032393
61 | 63 | 2.1276 | 1.3616 | 3.5727e-09 | 0 | 0 | 0 | 0 | 0 | 1 | -90 | 90 | 0.00088052 | 0.00022037 | -0.00088051 | -0.00022069