## bus_data
BUS_I | BUS_TYPE | Pd | Qd | Gs | Bs | area | Vm | Va | baseKV | zone | Vmax | Vmin
1 | 1 | 0.014231 | 0.0035667 | 0 | 0 | 1 | 0.98876 | -0.21506 | 0.4 | 1 | 1.1 | 0.9
2 | 1 | 0.0099369 | 0.0024904 | 0 | 0 | 1 | 0.98904 | -0.20971 | 0.4 | 1 | 1.1 | 0.9
3 | 1 | 0.017567 | 0.0044027 | 0 | 0 | 1 | 0.98913 | -0.20786 | 0.4 | 1 | 1.1 | 0.9
26 | 1 | 0 | 0 | 0 | 0 | 1 | 0.98959 | -0.19888 | 0.4 | 1 | 1.1 | 0.9
43 | 1 | 0.0089927 | 0.0022538 | 0 | 0 | 1 | 0.98946 | -0.20142 | 0.4 | 1 | 1.1 | 0.9
17 | 1 | 0 | 0 | 0 | 0 | 1 | 0.99413 | -0.11178 | 0.4 | 1 | 1.1 | 0.9
4 | 1 | 0.0060096 | 0.0015061 | 0 | 0 | 1 | 0.99231 | -0.14705 | 0.4 | 1 | 1.1 | 0.9
5 | 1 | 0.0064541 | 0.0016175 | 0 | 0 | 1 | 0.99242 | -0.14489 | 0.4 | 1 | 1.1 | 0.9
7 | 1 | 0.01679 | 0.004208 | 0 | 0 | 1 | 0.99251 | -0.14305 | 0.4 | 1 | 1.1 | 0.9
13 | 1 | 0.0051404 | 0.0012883 | 0 | 0 | 1 | 0.99282 | -0.13701 | 0.4 | 1 | 1.1 | 0.9
14 | 1 | 0.012905 | 0.0032342 | 0 | 0 | 1 | 0.99338 | -0.12628 | 0.4 | 1 | 1.1 | 0.9
8 | 1 | 0.0020503 | 0.00051384 | 0 | 0 | 1 | 0.97402 | -0.50209 | 0.4 | 1 | 1.1 | 0.9
9 | 1 | 0.0042749 | 0.0010714 | 0 | 0 | 1 | 0.97463 | -0.48998 | 0.4 | 1 | 1.1 | 0.9
10 | 1 | 0.0036872 | 0.00092409 | 0 | 0 | 1 | 0.97397 | -0.5031 | 0.4 | 1 | 1.1 | 0.9
11 | 1 | 0.0073745 | 0.0018482 | 0 | 0 | 1 | 0.97585 | -0.46608 | 0.4 | 1 | 1.1 | 0.9
12 | 1 | 0 | 0 | 0 | 0 | 1 | 0.97366 | -0.50921 | 0.4 | 1 | 1.1 | 0.9
35 | 1 | 0 | 0 | 0 | 0 | 1 | 0.97799 | -0.42418 | 0.4 | 1 | 1.1 | 0.9
27 | 1 | 0.0082819 | 0.0020756 | 0 | 0 | 1 | 0.97329 | -0.51652 | 0.4 | 1 | 1.1 | 0.9
28 | 1 | 0.0057904 | 0.0014512 | 0 | 0 | 1 | 0.97356 | -0.51122 | 0.4 | 1 | 1.1 | 0.9
33 | 1 | 0 | 0 | 0 | 0 | 1 | 0.97945 | -0.3956 | 0.4 | 1 | 1.1 | 0.9
29 | 1 | 0.0050092 | 0.0012554 | 0 | 0 | 1 | 0.97298 | -0.52257 | 0.4 | 1 | 1.1 | 0.9
15 | 1 | 0 | 0 | 0 | 0 | 1 | 0.99401 | -0.1141 | 0.4 | 1 | 1.1 | 0.9
16 | 1 | 0.0043097 | 0.0010801 | 0 | 0 | 1 | 0.99394 | -0.11549 | 0.4 | 1 | 1.1 | 0.9
23 | 1 | 0.01889 | 0.0047343 | 0 | 0 | 1 | 0.99543 | -0.086924 | 0.4 | 1 | 1.1 | 0.9
24 | 1 | 0.01053 | 0.0026391 | 0 | 0 | 1 | 0.99756 | -0.046269 | 0.4 | 1 | 1.1 | 0.9
18 | 1 | 0.037199 | 0.0093229 | 0 | 0 | 1 | 0.98781 | -0.23338 | 0.4 | 1 | 1.1 | 0.9
19 | 1 | 0.0062911 | 0.0015767 | 0 | 0 | 1 | 0.9884 | -0.22193 | 0.4 | 1 | 1.1 | 0.9
20 | 1 | 0.0081277 | 0.002037 | 0 | 0 | 1 | 0.98737 | -0.2417 | 0.4 | 1 | 1.1 | 0.9
21 | 1 | 0.0065478 | 0.001641 | 0 | 0 | 1 | 0.98859 | -0.21822 | 0.4 | 1 | 1.1 | 0.9
22 | 1 | 0.0059575 | 0.0014931 | 0 | 0 | 1 | 0.98711 | -0.2468 | 0.4 | 1 | 1.1 | 0.9
41 | 1 | 0.017552 | 0.0043989 | 0 | 0 | 1 | 0.98903 | -0.20973 | 0.4 | 1 | 1.1 | 0.9
32 | 1 | 0.048295 | 0.012104 | 0 | 0 | 1 | 0.98272 | -0.33187 | 0.4 | 1 | 1.1 | 0.9
42 | 1 | 0.0045809 | 0.0011481 | 0 | 0 | 1 | 0.9894 | -0.20265 | 0.4 | 1 | 1.1 | 0.9
31 | 1 | 0.01105 | 0.0027694 | 0 | 0 | 1 | 0.98094 | -0.36657 | 0.4 | 1 | 1.1 | 0.9
25 | 3 | 0.034993 | 0.00877 | 0 | 0 | 1 | 1 | 0 | 0.4 | 1 | 1.1 | 0.9
30 | 1 | 0.0090829 | 0.0022764 | 0 | 0 | 1 | 0.97263 | -0.52944 | 0.4 | 1 | 1.1 | 0.9
34 | 1 | 0.0054077 | 0.0013553 | 0 | 0 | 1 | 0.97782 | -0.42752 | 0.4 | 1 | 1.1 | 0.9
40 | 1 | 0.007444 | 0.0018657 | 0 | 0 | 1 | 0.97774 | -0.42916 | 0.4 | 1 | 1.1 | 0.9
39 | 1 | 0.0065121 | 0.0016321 | 0 | 0 | 1 | 0.97747 | -0.43442 | 0.4 | 1 | 1.1 | 0.9
37 | 1 | 0.0034255 | 0.00085851 | 0 | 0 | 1 | 0.97746 | -0.43458 | 0.4 | 1 | 1.1 | 0.9
38 | 1 | 0.0035245 | 0.00088333 | 0 | 0 | 1 | 0.97746 | -0.43453 | 0.4 | 1 | 1.1 | 0.9

## generator_data
GEN_BUS | PG | QG | QMAX | QMIN | VG | MBASE | GEN_STATUS | PMAX | PMIN
25 | 0.38876 | 0.099195 | 10 | -10 | 1 | 100 | 1 | 10 | 0

## branch_data
F_BUS | T_BUS | BR_R | BR_X | BR_B | RATE_A | RATE_B | RATE_C | TAP | SHIFT | BR_STATUS | ANGMIN | ANGMAX | P_in | Q_in | P_out | Q_out
1 | 2 | 1.6458 | 1.0533 | 2.7638e-09 | 0 | 0 | 0 | 0 | 0 | 1 | -90 | 90 | -0.014231 | -0.0035667 | 0.014235 | 0.0035688
2 | 3 | 0.33535 | 0.21463 | 5.6315e-10 | 0 | 0 | 0 | 0 | 0 | 1 | -90 | 90 | -0.024172 | -0.0060592 | 0.024174 | 0.0060605
3 | 26 | 0.94439 | 0.60441 | 1.5859e-09 | 0 | 0 | 0 | 0 | 0 | 1 | -90 | 90 | -0.041741 | -0.010463 | 0.041759 | 0.010474
26 | 43 | 0.049292 | 0.031547 | 2.4832e-10 | 0 | 0 | 0 | 0 | 0 | 1 | -90 | 90 | 0.22794 | 0.057701 | -0.22792 | -0.057683
26 | 17 | 1.4321 | 0.91653 | 7.2146e-09 | 0 | 0 | 0 | 0 | 0 | 1 | -90 | 90 | -0.2697 | -0.068175 | 0.27083 | 0.068899
43 | 42 | 0.024642 | 0.015771 | 1.2414e-10 | 0 | 0 | 0 | 0 | 0 | 1 | -90 | 90 | 0.21892 | 0.055429 | -0.21891 | -0.055421
17 | 23 | 0.3447 | 0.22061 | 1.7365e-09 | 0 | 0 | 0 | 0 | 0 | 1 | -90 | 90 | -0.3225 | -0.081871 | 0.32289 | 0.082118
17 | 15 | 0.19922 | 0.1275 | 3.3454e-10 | 0 | 0 | 0 | 0 | 0 | 1 | -90 | 90 | 0.05167 | 0.012972 | -0.051664 | -0.012969
4 | 5 | 1.5858 | 1.0149 | 2.663e-09 | 0 | 0 | 0 | 0 | 0 | 1 | -90 | 90 | -0.0060096 | -0.0015061 | 0.0060102 | 0.0015063
5 | 7 | 0.65286 | 0.41783 | 1.0963e-09 | 0 | 0 | 0 | 0 | 0 | 1 | -90 | 90 | -0.012464 | -0.0031238 | 0.012465 | 0.0031244
7 | 13 | 0.91127 | 0.58321 | 1.5303e-09 | 0 | 0 | 0 | 0 | 0 | 1 | -90 | 90 | -0.029256 | -0.0073325 | 0.029264 | 0.0073377
13 | 14 | 1.3789 | 0.88248 | 2.3155e-09 | 0 | 0 | 0 | 0 | 0 | 1 | -90 | 90 | -0.034404 | -0.008626 | 0.034422 | 0.008637
14 | 15 | 1.14 | 0.72961 | 1.9144e-09 | 0 | 0 | 0 | 0 | 0 | 1 | -90 | 90 | -0.047327 | -0.011871 | 0.047354 | 0.011889
8 | 9 | 1.5194 | 0.97239 | 2.5514e-09 | 0 | 0 | 0 | 0 | 0 | 1 | -90 | 90 | -0.033926 | -0.0085115 | 0.033946 | 0.0085238
8 | 10 | 0.1346 | 0.086142 | 2.2603e-10 | 0 | 0 | 0 | 0 | 0 | 1 | -90 | 90 | 0.031876 | 0.0079976 | -0.031874 | -0.0079967
9 | 11 | 2.6693 | 1.7084 | 4.4825e-09 | 0 | 0 | 0 | 0 | 0 | 1 | -90 | 90 | -0.038221 | -0.0095951 | 0.038264 | 0.0096226
10 | 12 | 0.92251 | 0.59041 | 1.5491e-09 | 0 | 0 | 0 | 0 | 0 | 1 | -90 | 90 | 0.028187 | 0.0070726 | -0.028179 | -0.0070675
11 | 35 | 3.9345 | 2.5181 | 6.607e-09 | 0 | 0 | 0 | 0 | 0 | 1 | -90 | 90 | -0.045639 | -0.011471 | 0.04573 | 0.011529
12 | 27 | 1.3881 | 0.88836 | 2.3309e-09 | 0 | 0 | 0 | 0 | 0 | 1 | -90 | 90 | 0.022388 | 0.0056161 | -0.02238 | -0.0056113
12 | 28 | 1.4714 | 0.94169 | 2.4709e-09 | 0 | 0 | 0 | 0 | 0 | 1 | -90 | 90 | 0.0057908 | 0.0014514 | -0.0057902 | -0.0014512
35 | 33 | 2.6935 | 1.7238 | 4.5231e-09 | 0 | 0 | 0 | 0 | 0 | 1 | -90 | 90 | -0.04573 | -0.011529 | 0.045793 | 0.011568
27 | 29 | 1.8207 | 1.1652 | 3.0574e-09 | 0 | 0 | 0 | 0 | 0 | 1 | -90 | 90 | 0.014099 | 0.0035356 | -0.014095 | -0.0035333
33 | 34 | 5.2066 | 3.3322 | 8.7433e-09 | 0 | 0 | 0 | 0 | 0 | 1 | -90 | 90 | 0.026359 | 0.0066227 | -0.026319 | -0.0065979
33 | 31 | 1.7391 | 1.113 | 2.9204e-09 | 0 | 0 | 0 | 0 | 0 | 1 | -90 | 90 | -0.072151 | -0.018191 | 0.072252 | 0.018255
29 | 30 | 3.208 | 2.0531 | 5.3871e-09 | 0 | 0 | 0 | 0 | 0 | 1 | -90 | 90 | 0.0090857 | 0.0022779 | -0.0090827 | -0.0022765
15 | 16 | 1.4316 | 0.91621 | 2.404e-09 | 0 | 0 | 0 | 0 | 0 | 1 | -90 | 90 | 0.00431 | 0.0010801 | -0.0043097 | -0.0010801
23 | 24 | 0.53423 | 0.34191 | 2.6913e-09 | 0 | 0 | 0 | 0 | 0 | 1 | -90 | 90 | -0.34178 | -0.086852 | 0.34245 | 0.087281
24 | 25 | 0.5924 | 0.37913 | 2.9844e-09 | 0 | 0 | 0 | 0 | 0 | 1 | -90 | 90 | -0.35298 | -0.08992 | 0.35377 | 0.090425
18 | 19 | 0.27447 | 0.17566 | 1.3827e-09 | 0 | 0 | 0 | 0 | 0 | 1 | -90 | 90 | -0.18365 | -0.046473 | 0.18375 | 0.046537
18 | 20 | 0.25048 | 0.16031 | 8.4126e-10 | 0 | 0 | 0 | 0 | 0 | 1 | -90 | 90 | 0.14645 | 0.03715 | -0.14639 | -0.037112
19 | 21 | 0.086202 | 0.055169 | 4.3427e-10 | 0 | 0 | 0 | 0 | 0 | 1 | -90 | 90 | -0.19004 | -0.048114 | 0.19008 | 0.048135
20 | 22 | 0.16236 | 0.10391 | 2.7264e-10 | 0 | 0 | 0 | 0 | 0 | 1 | -90 | 90 | 0.13827 | 0.035075 | -0.13823 | -0.035054
21 | 41 | 0.1904 | 0.12186 | 9.5919e-10 | 0 | 0 | 0 | 0 | 0 | 1 | -90 | 90 | -0.19662 | -0.049776 | 0.1967 | 0.049828
22 | 32 | 2.8188 | 1.8041 | 4.7336e-09 | 0 | 0 | 0 | 0 | 0 | 1 | -90 | 90 | 0.13227 | 0.033561 | -0.13174 | -0.033216
41 | 42 | 0.14595 | 0.093409 | 7.3528e-10 | 0 | 0 | 0 | 0 | 0 | 1 | -90 | 90 | -0.21426 | -0.054227 | 0.21433 | 0.054273
32 | 31 | 1.8083 | 1.1573 | 3.0367e-09 | 0 | 0 | 0 | 0 | 0 | 1 | -90 | 90 | 0.083441 | 0.021113 | -0.083302 | -0.021024
34 | 40 | 0.33717 | 0.21579 | 5.662e-10 | 0 | 0 | 0 | 0 | 0 | 1 | -90 | 90 | 0.020911 | 0.0052426 | -0.020909 | -0.0052416
40 | 39 | 1.6722 | 1.0702 | 2.808e-09 | 0 | 0 | 0 | 0 | 0 | 1 | -90 | 90 | 0.013465 | 0.0033759 | -0.013462 | -0.003374
39 | 38 | 0.0725 | 0.0464 | 1.2175e-10 | 0 | 0 | 0 | 0 | 0 | 1 | -90 | 90 | 0.00695 | 0.0017419 | -0.0069499 | -0.0017419
37 | 38 | 0.058376 | 0.037361 | 9.803e-11 | 0 | 0 | 0 | 0 | 0 | 1 | -90 | 90 | -0.0034254 | -0.00085853 | 0.0034254 | 0.00085852