## bus_data
BUS_I | BUS_TYPE | Pd | Qd | Gs | Bs | area | Vm | Va | baseKV | zone | Vmax | Vmin
1 | 1 | 0.0038105 | 0.000955 | 0 | 0 | 1 | 0.9799 | -0.38494 | 0.4 | 1 | 1.1 | 0.9
2 | 1 | 0.0052185 | 0.0013079 | 0 | 0 | 1 | 0.98005 | -0.382 | 0.4 | 1 | 1.1 | 0.9
3 | 1 | 0.0040891 | 0.0010248 | 0 | 0 | 1 | 0.98034 | -0.37637 | 0.4 | 1 | 1.1 | 0.9
6 | 1 | 0 | 0 | 0 | 0 | 1 | 0.98052 | -0.37277 | 0.4 | 1 | 1.1 | 0.9
8 | 1 | 0.010855 | 0.0027204 | 0 | 0 | 1 | 0.97828 | -0.4165 | 0.4 | 1 | 1.1 | 0.9
4 | 1 | 0.023673 | 0.0059329 | 0 | 0 | 1 | 0.98491 | -0.28775 | 0.4 | 1 | 1.1 | 0.9
5 | 1 | 0.028059 | 0.0070323 | 0 | 0 | 1 | 0.98617 | -0.26355 | 0.4 | 1 | 1.1 | 0.9
7 | 1 | 0 | 0 | 0 | 0 | 1 | 0.98882 | -0.21266 | 0.4 | 1 | 1.1 | 0.9
42 | 1 | 0 | 0 | 0 | 0 | 1 | 0.98825 | -0.22352 | 0.4 | 1 | 1.1 | 0.9
41 | 1 | 0.0077557 | 0.0019438 | 0 | 0 | 1 | 0.99266 | -0.13904 | 0.4 | 1 | 1.1 | 0.9
15 | 1 | 0.0063326 | 0.0015871 | 0 | 0 | 1 | 0.97823 | -0.41744 | 0.4 | 1 | 1.1 | 0.9
43 | 1 | 0.0077266 | 0.0019365 | 0 | 0 | 1 | 0.98555 | -0.27579 | 0.4 | 1 | 1.1 | 0.9
40 | 1 | 0.02768 | 0.0069372 | 0 | 0 | 1 | 0.99288 | -0.13484 | 0.4 | 1 | 1.1 | 0.9
14 | 1 | 0.0047874 | 0.0011998 | 0 | 0 | 1 | 0.97656 | -0.45009 | 0.4 | 1 | 1.1 | 0.9
9 | 1 | 0.0059382 | 0.0014882 | 0 | 0 | 1 | 0.97263 | -0.52734 | 0.4 | 1 | 1.1 | 0.9
10 | 1 | 0.023663 | 0.0059305 | 0 | 0 | 1 | 0.9743 | -0.49452 | 0.4 | 1 | 1.1 | 0.9
11 | 1 | 0.0039296 | 0.00098486 | 0 | 0 | 1 | 0.972 | -0.53986 | 0.4 | 1 | 1.1 | 0.9
12 | 1 | 0.0053626 | 0.001344 | 0 | 0 | 1 | 0.97566 | -0.46775 | 0.4 | 1 | 1.1 | 0.9
13 | 1 | 0.079362 | 0.01989 | 0 | 0 | 1 | 0.97093 | -0.56101 | 0.4 | 1 | 1.1 | 0.9
16 | 1 | 0.0083374 | 0.0020896 | 0 | 0 | 1 | 0.99029 | -0.18644 | 0.4 | 1 | 1.1 | 0.9
17 | 1 | 0.0044186 | 0.0011074 | 0 | 0 | 1 | 0.99004 | -0.19136 | 0.4 | 1 | 1.1 | 0.9
18 | 1 | 0 | 0 | 0 | 0 | 1 | 0.99216 | -0.15024 | 0.4 | 1 | 1.1 | 0.9
19 | 1 | 0.03003 | 0.0075262 | 0 | 0 | 1 | 0.98913 | -0.20889 | 0.4 | 1 | 1.1 | 0.9
20 | 1 | 0.0019736 | 0.00049462 | 0 | 0 | 1 | 0.99134 | -0.16626 | 0.4 | 1 | 1.1 | 0.9
21 | 1 | 0.0020314 | 0.00050912 | 0 | 0 | 1 | 0.99304 | -0.1333 | 0.4 | 1 | 1.1 | 0.9
27 | 1 | 0.0033115 | 0.00082993 | 0 | 0 | 1 | 0.98903 | -0.21095 | 0.4 | 1 | 1.1 | 0.9
57 | 1 | 0.004405 | 0.001104 | 0 | 0 | 1 | 0.99123 | -0.16831 | 0.4 | 1 | 1.1 | 0.9
56 | 1 | 0.0051148 | 0.0012819 | 0 | 0 | 1 | 0.99341 | -0.12629 | 0.4 | 1 | 1.1 | 0.9
25 | 1 | 0 | 0 | 0 | 0 | 1 | 0.98861 | -0.21901 | 0.4 | 1 | 1.1 | 0.9
58 | 1 | 0.005926 | 0.0014852 | 0 | 0 | 1 | 0.99064 | -0.17977 | 0.4 | 1 | 1.1 | 0.9
55 | 1 | 0.0037135 | 0.00093068 | 0 | 0 | 1 | 0.99366 | -0.12145 | 0.4 | 1 | 1.1 | 0.9
22 | 1 | 0.015239 | 0.0038192 | 0 | 0 | 1 | 0.98699 | -0.25064 | 0.4 | 1 | 1.1 | 0.9
23 | 1 | 0 | 0 | 0 | 0 | 1 | 0.98776 | -0.23557 | 0.4 | 1 | 1.1 | 0.9
24 | 1 | 0 | 0 | 0 | 0 | 1 | 0.98694 | -0.25146 | 0.4 | 1 | 1.1 | 0.9
26 | 1 | 0.0097494 | 0.0024434 | 0 | 0 | 1 | 0.98668 | -0.25668 | 0.4 | 1 | 1.1 | 0.9
28 | 1 | 0.0022468 | 0.00056311 | 0 | 0 | 1 | 0.99971 | -0.0055756 | 0.4 | 1 | 1.1 | 0.9
29 | 1 | 0.0023051 | 0.00057772 | 0 | 0 | 1 | 0.99975 | -0.0048065 | 0.4 | 1 | 1.1 | 0.9
30 | 1 | 0.0034049 | 0.00085334 | 0 | 0 | 1 | 0.99893 | -0.02048 | 0.4 | 1 | 1.1 | 0.9
31 | 1 | 0.0020655 | 0.00051766 | 0 | 0 | 1 | 0.99982 | -0.0034018 | 0.4 | 1 | 1.1 | 0.9
32 | 1 | 0.0021214 | 0.00053167 | 0 | 0 | 1 | 0.99793 | -0.039513 | 0.4 | 1 | 1.1 | 0.9
33 | 3 | 0.005544 | 0.0013894 | 0 | 0 | 1 | 1 | 0 | 0.4 | 1 | 1.1 | 0.9
49 | 1 | 0.0040734 | 0.0010209 | 0 | 0 | 1 | 0.99757 | -0.046439 | 0.4 | 1 | 1.1 | 0.9
34 | 1 | 0.015958 | 0.0039995 | 0 | 0 | 1 | 0.99836 | -0.030911 | 0.4 | 1 | 1.1 | 0.9
53 | 1 | 0.0051603 | 0.0012933 | 0 | 0 | 1 | 0.99748 | -0.048102 | 0.4 | 1 | 1.1 | 0.9
35 | 1 | 0.0046544 | 0.0011665 | 0 | 0 | 1 | 0.99794 | -0.038844 | 0.4 | 1 | 1.1 | 0.9
36 | 1 | 0.0035251 | 0.00088347 | 0 | 0 | 1 | 0.99656 | -0.064954 | 0.4 | 1 | 1.1 | 0.9
37 | 1 | 0.006789 | 0.0017015 | 0 | 0 | 1 | 0.99594 | -0.076732 | 0.4 | 1 | 1.1 | 0.9
38 | 1 | 0.0083223 | 0.0020858 | 0 | 0 | 1 | 0.99558 | -0.083485 | 0.4 | 1 | 1.1 | 0.9
39 | 1 | 0.003902 | 0.00097794 | 0 | 0 | 1 | 0.9951 | -0.092613 | 0.4 | 1 | 1.1 | 0.9
44 | 1 | 0 | 0 | 0 | 0 | 1 | 0.98301 | -0.32529 | 0.4 | 1 | 1.1 | 0.9
45 | 1 | 0.030621 | 0.0076744 | 0 | 0 | 1 | 0.98231 | -0.3389 | 0.4 | 1 | 1.1 | 0.9
46 | 1 | 0.018729 | 0.0046938 | 0 | 0 | 1 | 0.98152 | -0.3545 | 0.4 | 1 | 1.1 | 0.9
47 | 1 | 0.0025826 | 0.00064727 | 0 | 0 | 1 | 0.98034 | -0.37749 | 0.4 | 1 | 1.1 | 0.9
48 | 1 | 0.0031596 | 0.00079188 | 0 | 0 | 1 | 0.98032 | -0.37782 | 0.4 | 1 | 1.1 | 0.9
61 | 1 | 0.0044403 | 0.0011129 | 0 | 0 | 1 | 0.98025 | -0.37929 | 0.4 | 1 | 1.1 | 0.9
62 | 1 | 0.004153 | 0.0010408 | 0 | 0 | 1 | 0.97978 | -0.38842 | 0.4 | 1 | 1.1 | 0.9
51 | 1 | 0.002743 | 0.00068745 | 0 | 0 | 1 | 0.9971 | -0.05539 | 0.4 | 1 | 1.1 | 0.9
50 | 1 | 0.0026348 | 0.00066034 | 0 | 0 | 1 | 0.99599 | -0.076598 | 0.4 | 1 | 1.1 | 0.9
52 | 1 | 0.0019289 | 0.00048343 | 0 | 0 | 1 | 0.99512 | -0.093257 | 0.4 | 1 | 1.1 | 0.9
54 | 1 | 0.0061263 | 0.0015354 | 0 | 0 | 1 | 0.99502 | -0.095158 | 0.4 | 1 | 1.1 | 0.9
59 | 1 | 0.0024713 | 0.00061937 | 0 | 0 | 1 | 0.99064 | -0.17986 | 0.4 | 1 | 1.1 | 0.9
60 | 1 | 0.011458 | 0.0028717 | 0 | 0 | 1 | 0.99047 | -0.18305 | 0.4 | 1 | 1.1 | 0.9
63 | 1 | 0.0038573 | 0.00096673 | 0 | 0 | 1 | 0.97922 | -0.39958 | 0.4 | 1 | 1.1 | 0.9
64 | 1 | 0 | 0 | 0 | 0 | 1 | 0.97891 | -0.40547 | 0.4 | 1 | 1.1 | 0.9
68 | 1 | 0 | 0 | 0 | 0 | 1 | 0.9784 | -0.41552 | 0.4 | 1 | 1.1 | 0.9
66 | 1 | 0.0020646 | 0.00051743 | 0 | 0 | 1 | 0.97832 | -0.41723 | 0.4 | 1 | 1.1 | 0.9
65 | 1 | 0.005097 | 0.0012774 | 0 | 0 | 1 | 0.97828 | -0.41793 | 0.4 | 1 | 1.1 | 0.9
67 | 1 | 0 | 0 | 0 | 0 | 1 | 0.97827 | -0.41817 | 0.4 | 1 | 1.1 | 0.9
69 | 1 | 0.0020052 | 0.00050255 | 0 | 0 | 1 | 0.97826 | -0.4184 | 0.4 | 1 | 1.1 | 0.9

## generator_data
GEN_BUS | PG | QG | QMAX | QMIN | VG | MBASE | GEN_STATUS | PMAX | PMIN
33 | 0.52409 | 0.13424 | 10 | -10 | 1 | 100 | 1 | 10 | 0

## branch_data
F_BUS | T_BUS | BR_R | BR_X | BR_B | RATE_A | RATE_B | RATE_C | TAP | SHIFT | BR_STATUS | ANGMIN | ANGMAX | P_in | Q_in | P_out | Q_out
1 | 2 | 3.3278 | 2.1298 | 5.5883e-09 | 0 | 0 | 0 | 0 | 0 | 1 | -90 | 90 | -0.0038105 | -0.000955 | 0.003811 | 0.00095481
2 | 3 | 2.6827 | 1.717 | 4.505e-09 | 0 | 0 | 0 | 0 | 0 | 1 | -90 | 90 | -0.0090295 | -0.0022627 | 0.0090319 | 0.0022638
3 | 6 | 1.1828 | 0.75701 | 1.9863e-09 | 0 | 0 | 0 | 0 | 0 | 1 | -90 | 90 | -0.013121 | -0.0032886 | 0.013123 | 0.0032899
6 | 8 | 1.3407 | 0.85808 | 4.503e-09 | 0 | 0 | 0 | 0 | 0 | 1 | -90 | 90 | 0.14124 | 0.03579 | -0.14094 | -0.035601
6 | 4 | 2.3999 | 1.536 | 8.0603e-09 | 0 | 0 | 0 | 0 | 0 | 1 | -90 | 90 | -0.15436 | -0.03908 | 0.155 | 0.039484
8 | 15 | 0.031377 | 0.020082 | 5.2691e-11 | 0 | 0 | 0 | 0 | 0 | 1 | -90 | 90 | 0.13009 | 0.032881 | -0.13008 | -0.032877
4 | 5 | 0.59498 | 0.38079 | 2.9974e-09 | 0 | 0 | 0 | 0 | 0 | 1 | -90 | 90 | -0.17867 | -0.045417 | 0.17888 | 0.045551
5 | 7 | 1.0846 | 0.69412 | 5.4638e-09 | 0 | 0 | 0 | 0 | 0 | 1 | -90 | 90 | -0.20694 | -0.052583 | 0.20745 | 0.052908
7 | 42 | 0.56312 | 0.3604 | 9.4564e-10 | 0 | 0 | 0 | 0 | 0 | 1 | -90 | 90 | 0.085014 | 0.021527 | -0.084969 | -0.021499
7 | 41 | 1.1188 | 0.71603 | 5.6363e-09 | 0 | 0 | 0 | 0 | 0 | 1 | -90 | 90 | -0.29246 | -0.074434 | 0.2935 | 0.075101
42 | 43 | 2.702 | 1.7293 | 4.5374e-09 | 0 | 0 | 0 | 0 | 0 | 1 | -90 | 90 | 0.084969 | 0.021499 | -0.084757 | -0.021363
41 | 40 | 0.062308 | 0.039877 | 3.139e-10 | 0 | 0 | 0 | 0 | 0 | 1 | -90 | 90 | -0.30126 | -0.077045 | 0.30132 | 0.077084
15 | 14 | 1.1359 | 0.72701 | 1.9076e-09 | 0 | 0 | 0 | 0 | 0 | 1 | -90 | 90 | 0.12375 | 0.03129 | -0.12356 | -0.031166
43 | 44 | 2.802 | 1.7933 | 4.7053e-09 | 0 | 0 | 0 | 0 | 0 | 1 | -90 | 90 | 0.07703 | 0.019426 | -0.076848 | -0.01931
40 | 39 | 0.57551 | 0.36833 | 2.8993e-09 | 0 | 0 | 0 | 0 | 0 | 1 | -90 | 90 | -0.329 | -0.084021 | 0.32967 | 0.084451
14 | 12 | 0.63777 | 0.40817 | 1.071e-09 | 0 | 0 | 0 | 0 | 0 | 1 | -90 | 90 | 0.11877 | 0.029967 | -0.11867 | -0.029902
9 | 10 | 1.5623 | 0.99989 | 2.6236e-09 | 0 | 0 | 0 | 0 | 0 | 1 | -90 | 90 | -0.089359 | -0.022446 | 0.0895 | 0.022535
9 | 11 | 0.63705 | 0.40771 | 1.0698e-09 | 0 | 0 | 0 | 0 | 0 | 1 | -90 | 90 | 0.083421 | 0.020958 | -0.083371 | -0.020926
10 | 12 | 1.0105 | 0.6467 | 1.6969e-09 | 0 | 0 | 0 | 0 | 0 | 1 | -90 | 90 | -0.11316 | -0.028466 | 0.11331 | 0.028558
11 | 13 | 1.1274 | 0.72152 | 1.8932e-09 | 0 | 0 | 0 | 0 | 0 | 1 | -90 | 90 | 0.079442 | 0.019941 | -0.079362 | -0.01989
16 | 17 | 0.34501 | 0.22081 | 5.7937e-10 | 0 | 0 | 0 | 0 | 0 | 1 | -90 | 90 | 0.062865 | 0.015799 | -0.06285 | -0.015789
16 | 18 | 2.2427 | 1.4353 | 3.766e-09 | 0 | 0 | 0 | 0 | 0 | 1 | -90 | 90 | -0.071202 | -0.017888 | 0.071326 | 0.017967
17 | 19 | 1.319 | 0.84419 | 2.215e-09 | 0 | 0 | 0 | 0 | 0 | 1 | -90 | 90 | 0.058431 | 0.014682 | -0.058383 | -0.014651
18 | 20 | 2.6925 | 1.7232 | 4.5214e-09 | 0 | 0 | 0 | 0 | 0 | 1 | -90 | 90 | 0.026269 | 0.0065962 | -0.026249 | -0.0065838
18 | 21 | 0.76875 | 0.492 | 1.2909e-09 | 0 | 0 | 0 | 0 | 0 | 1 | -90 | 90 | -0.097595 | -0.024563 | 0.097674 | 0.024614
19 | 27 | 0.31861 | 0.20391 | 5.3503e-10 | 0 | 0 | 0 | 0 | 0 | 1 | -90 | 90 | 0.028353 | 0.0071248 | -0.02835 | -0.0071231
20 | 57 | 0.37134 | 0.23766 | 6.2358e-10 | 0 | 0 | 0 | 0 | 0 | 1 | -90 | 90 | 0.024276 | 0.0060892 | -0.024273 | -0.0060877
21 | 56 | 0.31188 | 0.1996 | 5.2372e-10 | 0 | 0 | 0 | 0 | 0 | 1 | -90 | 90 | -0.099705 | -0.025123 | 0.099739 | 0.025144
27 | 25 | 1.4141 | 0.90504 | 2.3747e-09 | 0 | 0 | 0 | 0 | 0 | 1 | -90 | 90 | 0.025038 | 0.0062932 | -0.025029 | -0.0062872
57 | 58 | 2.5415 | 1.6266 | 4.2679e-09 | 0 | 0 | 0 | 0 | 0 | 1 | -90 | 90 | 0.019868 | 0.0049837 | -0.019857 | -0.0049772
56 | 55 | 0.20487 | 0.13112 | 3.4403e-10 | 0 | 0 | 0 | 0 | 0 | 1 | -90 | 90 | -0.10485 | -0.026426 | 0.10488 | 0.026442
25 | 23 | 2.8997 | 1.8558 | 4.8694e-09 | 0 | 0 | 0 | 0 | 0 | 1 | -90 | 90 | 0.025029 | 0.0062872 | -0.025009 | -0.0062751
58 | 59 | 0.027411 | 0.017543 | 4.603e-11 | 0 | 0 | 0 | 0 | 0 | 1 | -90 | 90 | 0.013931 | 0.003492 | -0.013931 | -0.003492
55 | 54 | 1.077 | 0.68928 | 1.8086e-09 | 0 | 0 | 0 | 0 | 0 | 1 | -90 | 90 | -0.10859 | -0.027372 | 0.10873 | 0.02746
22 | 23 | 2.6343 | 1.6859 | 4.4236e-09 | 0 | 0 | 0 | 0 | 0 | 1 | -90 | 90 | -0.024991 | -0.006264 | 0.025009 | 0.0062751
22 | 24 | 0.37141 | 0.2377 | 6.2369e-10 | 0 | 0 | 0 | 0 | 0 | 1 | -90 | 90 | 0.0097522 | 0.0024448 | -0.0097519 | -0.0024446
24 | 26 | 2.3329 | 1.4931 | 3.9176e-09 | 0 | 0 | 0 | 0 | 0 | 1 | -90 | 90 | 0.0097519 | 0.0024446 | -0.0097494 | -0.0024434
28 | 29 | 0.024854 | 0.015907 | 4.1737e-11 | 0 | 0 | 0 | 0 | 0 | 1 | -90 | 90 | -0.13971 | -0.035436 | 0.13972 | 0.035439
28 | 30 | 0.48917 | 0.31307 | 8.2144e-10 | 0 | 0 | 0 | 0 | 0 | 1 | -90 | 90 | 0.13746 | 0.034872 | -0.13737 | -0.034809
29 | 31 | 0.044655 | 0.028579 | 1.4998e-10 | 0 | 0 | 0 | 0 | 0 | 1 | -90 | 90 | -0.14202 | -0.036017 | 0.14203 | 0.036023
30 | 32 | 0.63957 | 0.40932 | 1.074e-09 | 0 | 0 | 0 | 0 | 0 | 1 | -90 | 90 | 0.13396 | 0.033956 | -0.13384 | -0.033878
31 | 33 | 0.10661 | 0.06823 | 5.3708e-10 | 0 | 0 | 0 | 0 | 0 | 1 | -90 | 90 | -0.1441 | -0.03654 | 0.14412 | 0.036555
32 | 49 | 0.23617 | 0.15115 | 3.966e-10 | 0 | 0 | 0 | 0 | 0 | 1 | -90 | 90 | 0.13172 | 0.033346 | -0.13167 | -0.033318
33 | 34 | 0.37576 | 0.24049 | 1.893e-09 | 0 | 0 | 0 | 0 | 0 | 1 | -90 | 90 | 0.37443 | 0.096293 | -0.37387 | -0.095934
49 | 53 | 0.058482 | 0.037428 | 9.8206e-11 | 0 | 0 | 0 | 0 | 0 | 1 | -90 | 90 | 0.1276 | 0.032297 | -0.12759 | -0.032291
34 | 35 | 0.10059 | 0.064379 | 5.0676e-10 | 0 | 0 | 0 | 0 | 0 | 1 | -90 | 90 | 0.35791 | 0.091934 | -0.35777 | -0.091846
53 | 51 | 0.26716 | 0.17098 | 4.4864e-10 | 0 | 0 | 0 | 0 | 0 | 1 | -90 | 90 | 0.12243 | 0.030998 | -0.12239 | -0.03097
35 | 36 | 0.33493 | 0.21436 | 1.6873e-09 | 0 | 0 | 0 | 0 | 0 | 1 | -90 | 90 | 0.35312 | 0.09068 | -0.35267 | -0.090394
36 | 37 | 0.15233 | 0.097492 | 7.6741e-10 | 0 | 0 | 0 | 0 | 0 | 1 | -90 | 90 | 0.34914 | 0.08951 | -0.34894 | -0.089383
37 | 38 | 0.088996 | 0.056957 | 4.4835e-10 | 0 | 0 | 0 | 0 | 0 | 1 | -90 | 90 | 0.34215 | 0.087681 | -0.34204 | -0.08761
38 | 39 | 0.12326 | 0.078887 | 6.2097e-10 | 0 | 0 | 0 | 0 | 0 | 1 | -90 | 90 | 0.33372 | 0.085524 | -0.33357 | -0.085429
44 | 45 | 0.7682 | 0.49165 | 1.29e-09 | 0 | 0 | 0 | 0 | 0 | 1 | -90 | 90 | 0.076848 | 0.01931 | -0.076798 | -0.019279
45 | 46 | 1.4623 | 0.93584 | 2.4555e-09 | 0 | 0 | 0 | 0 | 0 | 1 | -90 | 90 | 0.046177 | 0.011604 | -0.046143 | -0.011582
46 | 47 | 3.6225 | 2.3184 | 6.0832e-09 | 0 | 0 | 0 | 0 | 0 | 1 | -90 | 90 | 0.027414 | 0.0068886 | -0.027384 | -0.00687
47 | 48 | 0.058112 | 0.037192 | 9.7586e-11 | 0 | 0 | 0 | 0 | 0 | 1 | -90 | 90 | 0.024801 | 0.0062227 | -0.024801 | -0.0062224
48 | 61 | 0.29188 | 0.1868 | 4.9015e-10 | 0 | 0 | 0 | 0 | 0 | 1 | -90 | 90 | 0.021641 | 0.0054306 | -0.02164 | -0.0054296
61 | 62 | 2.2896 | 1.4653 | 3.8448e-09 | 0 | 0 | 0 | 0 | 0 | 1 | -90 | 90 | 0.017199 | 0.0043168 | -0.017192 | -0.0043124
62 | 63 | 3.6819 | 2.3564 | 6.1829e-09 | 0 | 0 | 0 | 0 | 0 | 1 | -90 | 90 | 0.013039 | 0.0032715 | -0.013032 | -0.0032677
51 | 50 | 0.79414 | 0.50825 | 1.3336e-09 | 0 | 0 | 0 | 0 | 0 | 1 | -90 | 90 | 0.11964 | 0.030283 | -0.11952 | -0.030205
50 | 52 | 0.63667 | 0.40747 | 1.0691e-09 | 0 | 0 | 0 | 0 | 0 | 1 | -90 | 90 | 0.11689 | 0.029545 | -0.11679 | -0.029485
52 | 54 | 0.073802 | 0.047233 | 1.2393e-10 | 0 | 0 | 0 | 0 | 0 | 1 | -90 | 90 | 0.11486 | 0.029002 | -0.11485 | -0.028995
59 | 60 | 1.2268 | 0.78516 | 2.0602e-09 | 0 | 0 | 0 | 0 | 0 | 1 | -90 | 90 | 0.01146 | 0.0028726 | -0.011458 | -0.0028717
63 | 64 | 2.7618 | 1.7675 | 4.6378e-09 | 0 | 0 | 0 | 0 | 0 | 1 | -90 | 90 | 0.0091747 | 0.002301 | -0.0091721 | -0.0022997
64 | 68 | 4.7052 | 3.0113 | 7.9013e-09 | 0 | 0 | 0 | 0 | 0 | 1 | -90 | 90 | 0.0091721 | 0.0022997 | -0.0091678 | -0.0022977
68 | 66 | 0.80103 | 0.51266 | 1.3451e-09 | 0 | 0 | 0 | 0 | 0 | 1 | -90 | 90 | 0.0091678 | 0.0022977 | -0.009167 | -0.0022973
66 | 65 | 0.41792 | 0.26747 | 7.018e-10 | 0 | 0 | 0 | 0 | 0 | 1 | -90 | 90 | 0.0071025 | 0.0017799 | -0.0071022 | -0.0017798
65 | 67 | 0.5232 | 0.33485 | 8.786e-10 | 0 | 0 | 0 | 0 | 0 | 1 | -90 | 90 | 0.0020053 | 0.00050242 | -0.0020052 | -0.00050249
67 | 69 | 0.50019 | 0.32012 | 8.3995e-10 | 0 | 0 | 0 | 0 | 0 | 1 | -90 | 90 | 0.0020052 | 0.00050249 | -0.0020052 | -0.00050255