## bus_data
BUS_I | BUS_TYPE | Pd | Qd | Gs | Bs | area | Vm | Va | baseKV | zone | Vmax | Vmin
1 | 1 | 0.012379 | 0.0031025 | 0 | 0 | 1 | 0.99865 | -0.025814 | 0.4 | 1 | 1.1 | 0.9
2 | 3 | 0.025178 | 0.0063102 | 0 | 0 | 1 | 1 | 0 | 0.4 | 1 | 1.1 | 0.9
3 | 1 | 0.010019 | 0.0025111 | 0 | 0 | 1 | 0.99754 | -0.047079 | 0.4 | 1 | 1.1 | 0.9
35 | 1 | 0.0054234 | 0.0013592 | 0 | 0 | 1 | 0.99442 | -0.10736 | 0.4 | 1 | 1.1 | 0.9
4 | 1 | 0 | 0 | 0 | 0 | 1 | 0.99526 | -0.090505 | 0.4 | 1 | 1.1 | 0.9
5 | 1 | 0 | 0 | 0 | 0 | 1 | 0.99611 | -0.074659 | 0.4 | 1 | 1.1 | 0.9
36 | 1 | 0.017079 | 0.0042805 | 0 | 0 | 1 | 0.99409 | -0.11365 | 0.4 | 1 | 1.1 | 0.9
6 | 1 | 0.056404 | 0.014136 | 0 | 0 | 1 | 0.99342 | -0.12585 | 0.4 | 1 | 1.1 | 0.9
26 | 1 | 0 | 0 | 0 | 0 | 1 | 0.99421 | -0.11133 | 0.4 | 1 | 1.1 | 0.9
37 | 1 | 0.0035549 | 0.00089093 | 0 | 0 | 1 | 0.9938 | -0.11919 | 0.4 | 1 | 1.1 | 0.9
11 | 1 | 0.025178 | 0.0063101 | 0 | 0 | 1 | 0.99239 | -0.14579 | 0.4 | 1 | 1.1 | 0.9
32 | 1 | 0.018763 | 0.0047025 | 0 | 0 | 1 | 0.99361 | -0.12293 | 0.4 | 1 | 1.1 | 0.9
30 | 1 | 0.0075664 | 0.0018963 | 0 | 0 | 1 | 0.99339 | -0.12711 | 0.4 | 1 | 1.1 | 0.9
9 | 1 | 0 | 0 | 0 | 0 | 1 | 0.99098 | -0.17283 | 0.4 | 1 | 1.1 | 0.9
7 | 1 | 0.0075083 | 0.0018818 | 0 | 0 | 1 | 0.99002 | -0.19134 | 0.4 | 1 | 1.1 | 0.9
8 | 1 | 0.0032573 | 0.00081636 | 0 | 0 | 1 | 0.98954 | -0.20071 | 0.4 | 1 | 1.1 | 0.9
10 | 1 | 0.0014725 | 0.00036904 | 0 | 0 | 1 | 0.98906 | -0.20995 | 0.4 | 1 | 1.1 | 0.9
12 | 1 | 0.0051893 | 0.0013006 | 0 | 0 | 1 | 0.98881 | -0.21478 | 0.4 | 1 | 1.1 | 0.9
25 | 1 | 0.002835 | 0.00071052 | 0 | 0 | 1 | 0.98774 | -0.23559 | 0.4 | 1 | 1.1 | 0.9
24 | 1 | 0.0046949 | 0.0011766 | 0 | 0 | 1 | 0.98718 | -0.24644 | 0.4 | 1 | 1.1 | 0.9
13 | 1 | 0.00582 | 0.0014586 | 0 | 0 | 1 | 0.98575 | -0.27412 | 0.4 | 1 | 1.1 | 0.9
14 | 1 | 0.0046681 | 0.0011699 | 0 | 0 | 1 | 0.98649 | -0.2598 | 0.4 | 1 | 1.1 | 0.9
15 | 1 | 0 | 0 | 0 | 0 | 1 | 0.98432 | -0.30195 | 0.4 | 1 | 1.1 | 0.9
16 | 1 | 0.0059987 | 0.0015034 | 0 | 0 | 1 | 0.98685 | -0.25274 | 0.4 | 1 | 1.1 | 0.9
17 | 1 | 0 | 0 | 0 | 0 | 1 | 0.98404 | -0.30745 | 0.4 | 1 | 1.1 | 0.9
20 | 1 | 0.0014508 | 0.0003636 | 0 | 0 | 1 | 0.98247 | -0.33808 | 0.4 | 1 | 1.1 | 0.9
18 | 1 | 0.0049512 | 0.0012409 | 0 | 0 | 1 | 0.98207 | -0.34594 | 0.4 | 1 | 1.1 | 0.9
19 | 1 | 0.0060392 | 0.0015136 | 0 | 0 | 1 | 0.98201 | -0.34715 | 0.4 | 1 | 1.1 | 0.9
21 | 1 | 0.0049898 | 0.0012506 | 0 | 0 | 1 | 0.98198 | -0.3476 | 0.4 | 1 | 1.1 | 0.9
22 | 1 | 0.0040922 | 0.0010256 | 0 | 0 | 1 | 0.98165 | -0.35418 | 0.4 | 1 | 1.1 | 0.9
23 | 1 | 0.0039683 | 0.00099456 | 0 | 0 | 1 | 0.98164 | -0.3543 | 0.4 | 1 | 1.1 | 0.9
33 | 1 | 0.0047199 | 0.0011829 | 0 | 0 | 1 | 0.98163 | -0.35444 | 0.4 | 1 | 1.1 | 0.9
28 | 1 | 0.002587 | 0.00064836 | 0 | 0 | 1 | 0.99321 | -0.13063 | 0.4 | 1 | 1.1 | 0.9
27 | 1 | 0.0030203 | 0.00075695 | 0 | 0 | 1 | 0.9932 | -0.13074 | 0.4 | 1 | 1.1 | 0.9
29 | 1 | 0.0041915 | 0.0010505 | 0 | 0 | 1 | 0.99313 | -0.13215 | 0.4 | 1 | 1.1 | 0.9

## generator_data
GEN_BUS | PG | QG | QMAX | QMIN | VG | MBASE | GEN_STATUS | PMAX | PMIN
2 | 0.26489 | 0.067112 | 10 | -10 | 1 | 100 | 1 | 10 | 0

## branch_data
F_BUS | T_BUS | BR_R | BR_X | BR_B | RATE_A | RATE_B | RATE_C | TAP | SHIFT | BR_STATUS | ANGMIN | ANGMAX | P_in | Q_in | P_out | Q_out
1 | 2 | 1.3658 | 0.87414 | 2.2936e-09 | 0 | 0 | 0 | 0 | 0 | 1 | -90 | 90 | -0.084877 | -0.021379 | 0.084981 | 0.021446
1 | 3 | 2.0572 | 1.3166 | 3.4546e-09 | 0 | 0 | 0 | 0 | 0 | 1 | -90 | 90 | 0.046331 | 0.01168 | -0.046284 | -0.01165
1 | 35 | 13.9261 | 8.9127 | 2.3386e-08 | 0 | 0 | 0 | 0 | 0 | 1 | -90 | 90 | 0.026166 | 0.0065966 | -0.026065 | -0.0065338
2 | 4 | 2.6346 | 1.6862 | 8.8485e-09 | 0 | 0 | 0 | 0 | 0 | 1 | -90 | 90 | 0.15473 | 0.039356 | -0.15406 | -0.038927
3 | 5 | 3.3995 | 2.1757 | 5.7087e-09 | 0 | 0 | 0 | 0 | 0 | 1 | -90 | 90 | 0.036265 | 0.009139 | -0.036217 | -0.009109
35 | 36 | 1.3512 | 0.86475 | 2.269e-09 | 0 | 0 | 0 | 0 | 0 | 1 | -90 | 90 | 0.020641 | 0.0051746 | -0.020635 | -0.0051709
4 | 6 | 1.0221 | 0.65411 | 3.4326e-09 | 0 | 0 | 0 | 0 | 0 | 1 | -90 | 90 | 0.15406 | 0.038927 | -0.1538 | -0.038761
5 | 26 | 4.505 | 2.8832 | 7.565e-09 | 0 | 0 | 0 | 0 | 0 | 1 | -90 | 90 | 0.036217 | 0.009109 | -0.036154 | -0.0090692
36 | 37 | 6.8992 | 4.4155 | 1.1586e-08 | 0 | 0 | 0 | 0 | 0 | 1 | -90 | 90 | 0.0035558 | 0.00089039 | -0.0035548 | -0.00089093
6 | 11 | 0.9102 | 0.58253 | 1.5285e-09 | 0 | 0 | 0 | 0 | 0 | 1 | -90 | 90 | 0.097396 | 0.024625 | -0.097303 | -0.024565
26 | 32 | 2.7386 | 1.7527 | 4.5988e-09 | 0 | 0 | 0 | 0 | 0 | 1 | -90 | 90 | 0.018773 | 0.0047086 | -0.018763 | -0.0047025
26 | 30 | 4.0226 | 2.5745 | 6.7551e-09 | 0 | 0 | 0 | 0 | 0 | 1 | -90 | 90 | 0.01738 | 0.0043606 | -0.017367 | -0.0043529
11 | 9 | 1.6631 | 1.0644 | 2.7927e-09 | 0 | 0 | 0 | 0 | 0 | 1 | -90 | 90 | 0.072125 | 0.018255 | -0.072032 | -0.018196
30 | 28 | 1.5873 | 1.0159 | 2.6655e-09 | 0 | 0 | 0 | 0 | 0 | 1 | -90 | 90 | 0.0098008 | 0.0024565 | -0.0097991 | -0.0024558
9 | 7 | 1.1355 | 0.72673 | 1.9068e-09 | 0 | 0 | 0 | 0 | 0 | 1 | -90 | 90 | 0.072032 | 0.018196 | -0.071968 | -0.018155
7 | 8 | 0.6416 | 0.41062 | 1.0774e-09 | 0 | 0 | 0 | 0 | 0 | 1 | -90 | 90 | 0.064459 | 0.016273 | -0.064431 | -0.016255
8 | 10 | 0.66558 | 0.42597 | 1.1177e-09 | 0 | 0 | 0 | 0 | 0 | 1 | -90 | 90 | 0.061173 | 0.015439 | -0.061146 | -0.015421
10 | 12 | 0.35617 | 0.22795 | 5.981e-10 | 0 | 0 | 0 | 0 | 0 | 1 | -90 | 90 | 0.059674 | 0.015052 | -0.05966 | -0.015044
12 | 25 | 1.6801 | 1.0753 | 2.8214e-09 | 0 | 0 | 0 | 0 | 0 | 1 | -90 | 90 | 0.054471 | 0.013743 | -0.054416 | -0.013709
25 | 24 | 0.92288 | 0.59064 | 1.5498e-09 | 0 | 0 | 0 | 0 | 0 | 1 | -90 | 90 | 0.051581 | 0.012998 | -0.051555 | -0.012981
24 | 16 | 0.58827 | 0.37649 | 9.8786e-10 | 0 | 0 | 0 | 0 | 0 | 1 | -90 | 90 | 0.04686 | 0.011805 | -0.046846 | -0.011796
13 | 14 | 1.7315 | 1.1082 | 2.9077e-09 | 0 | 0 | 0 | 0 | 0 | 1 | -90 | 90 | -0.03614 | -0.009098 | 0.036165 | 0.0091136
13 | 15 | 4.0059 | 2.5638 | 6.7269e-09 | 0 | 0 | 0 | 0 | 0 | 1 | -90 | 90 | 0.03032 | 0.0076394 | -0.03028 | -0.0076143
14 | 16 | 0.75779 | 0.48499 | 1.2725e-09 | 0 | 0 | 0 | 0 | 0 | 1 | -90 | 90 | -0.040833 | -0.010283 | 0.040847 | 0.010292
15 | 17 | 0.79062 | 0.506 | 1.3277e-09 | 0 | 0 | 0 | 0 | 0 | 1 | -90 | 90 | 0.03028 | 0.0076143 | -0.030272 | -0.0076093
17 | 20 | 4.3922 | 2.811 | 7.3757e-09 | 0 | 0 | 0 | 0 | 0 | 1 | -90 | 90 | 0.030272 | 0.0076093 | -0.030228 | -0.0075818
20 | 18 | 1.1825 | 0.75679 | 1.9857e-09 | 0 | 0 | 0 | 0 | 0 | 1 | -90 | 90 | 0.028777 | 0.0072182 | -0.028766 | -0.0072115
18 | 19 | 0.21926 | 0.14033 | 3.682e-10 | 0 | 0 | 0 | 0 | 0 | 1 | -90 | 90 | 0.023815 | 0.0059706 | -0.023814 | -0.0059697
19 | 21 | 0.11027 | 0.070572 | 1.8517e-10 | 0 | 0 | 0 | 0 | 0 | 1 | -90 | 90 | 0.017775 | 0.0044561 | -0.017774 | -0.0044559
21 | 22 | 2.2255 | 1.4243 | 3.7371e-09 | 0 | 0 | 0 | 0 | 0 | 1 | -90 | 90 | 0.012784 | 0.0032053 | -0.01278 | -0.0032031
22 | 23 | 0.058489 | 0.037433 | 9.8219e-11 | 0 | 0 | 0 | 0 | 0 | 1 | -90 | 90 | 0.0086883 | 0.0021775 | -0.0086882 | -0.0021775
23 | 33 | 0.12707 | 0.081327 | 2.1339e-10 | 0 | 0 | 0 | 0 | 0 | 1 | -90 | 90 | 0.0047199 | 0.0011829 | -0.0047199 | -0.0011829
28 | 27 | 0.071324 | 0.045647 | 1.1977e-10 | 0 | 0 | 0 | 0 | 0 | 1 | -90 | 90 | 0.0072121 | 0.0018074 | -0.0072121 | -0.0018074
27 | 29 | 1.4805 | 0.94753 | 2.4862e-09 | 0 | 0 | 0 | 0 | 0 | 1 | -90 | 90 | 0.0041918 | 0.0010504 | -0.0041915 | -0.0010505