## bus_data
BUS_I | BUS_TYPE | Pd | Qd | Gs | Bs | area | Vm | Va | baseKV | zone | Vmax | Vmin
1 | 1 | 0.013161 | 0.0032985 | 0 | 0 | 1 | 0.97083 | -0.5626 | 0.4 | 1 | 1.1 | 0.9
2 | 1 | 0.010637 | 0.002666 | 0 | 0 | 1 | 0.97109 | -0.5575 | 0.4 | 1 | 1.1 | 0.9
4 | 1 | 0.0023692 | 0.00059377 | 0 | 0 | 1 | 0.97071 | -0.56506 | 0.4 | 1 | 1.1 | 0.9
3 | 1 | 0.0021403 | 0.00053642 | 0 | 0 | 1 | 0.97188 | -0.54193 | 0.4 | 1 | 1.1 | 0.9
5 | 1 | 0 | 0 | 0 | 0 | 1 | 0.97197 | -0.54008 | 0.4 | 1 | 1.1 | 0.9
83 | 1 | 0.0015358 | 0.0003849 | 0 | 0 | 1 | 0.9722 | -0.53547 | 0.4 | 1 | 1.1 | 0.9
82 | 1 | 0.0029909 | 0.00074958 | 0 | 0 | 1 | 0.97222 | -0.53509 | 0.4 | 1 | 1.1 | 0.9
6 | 1 | 0.0024618 | 0.000617 | 0 | 0 | 1 | 0.98015 | -0.3806 | 0.4 | 1 | 1.1 | 0.9
7 | 1 | 0.0023569 | 0.00059069 | 0 | 0 | 1 | 0.9804 | -0.37579 | 0.4 | 1 | 1.1 | 0.9
8 | 1 | 0.0015142 | 0.00037949 | 0 | 0 | 1 | 0.97923 | -0.39864 | 0.4 | 1 | 1.1 | 0.9
9 | 1 | 0.0030717 | 0.00076984 | 0 | 0 | 1 | 0.98187 | -0.34701 | 0.4 | 1 | 1.1 | 0.9
26 | 1 | 0.0019429 | 0.00048694 | 0 | 0 | 1 | 0.9796 | -0.39145 | 0.4 | 1 | 1.1 | 0.9
10 | 1 | 0.001265 | 0.00031705 | 0 | 0 | 1 | 0.97923 | -0.39869 | 0.4 | 1 | 1.1 | 0.9
28 | 1 | 0 | 0 | 0 | 0 | 1 | 0.99459 | -0.1022 | 0.4 | 1 | 1.1 | 0.9
29 | 1 | 0.0045852 | 0.0011492 | 0 | 0 | 1 | 0.99644 | -0.067062 | 0.4 | 1 | 1.1 | 0.9
30 | 1 | 0.0012117 | 0.00030367 | 0 | 0 | 1 | 0.99308 | -0.13077 | 0.4 | 1 | 1.1 | 0.9
14 | 1 | 0.0020179 | 0.00050573 | 0 | 0 | 1 | 0.98697 | -0.24813 | 0.4 | 1 | 1.1 | 0.9
11 | 1 | 0.0043869 | 0.0010994 | 0 | 0 | 1 | 0.98292 | -0.32665 | 0.4 | 1 | 1.1 | 0.9
27 | 1 | 0.0058095 | 0.001456 | 0 | 0 | 1 | 0.97943 | -0.39478 | 0.4 | 1 | 1.1 | 0.9
12 | 1 | 0.0054682 | 0.0013705 | 0 | 0 | 1 | 0.97918 | -0.39966 | 0.4 | 1 | 1.1 | 0.9
16 | 1 | 0.0026748 | 0.00067036 | 0 | 0 | 1 | 0.98293 | -0.32642 | 0.4 | 1 | 1.1 | 0.9
20 | 1 | 0.013617 | 0.0034127 | 0 | 0 | 1 | 0.97821 | -0.41862 | 0.4 | 1 | 1.1 | 0.9
15 | 1 | 0.0040504 | 0.0010151 | 0 | 0 | 1 | 0.98304 | -0.32418 | 0.4 | 1 | 1.1 | 0.9
21 | 1 | 0.0035047 | 0.00087835 | 0 | 0 | 1 | 0.97819 | -0.41899 | 0.4 | 1 | 1.1 | 0.9
13 | 1 | 0.0020639 | 0.00051726 | 0 | 0 | 1 | 0.98548 | -0.27688 | 0.4 | 1 | 1.1 | 0.9
17 | 1 | 0.0041901 | 0.0010501 | 0 | 0 | 1 | 0.97919 | -0.39839 | 0.4 | 1 | 1.1 | 0.9
18 | 1 | 0.0025462 | 0.00063813 | 0 | 0 | 1 | 0.97928 | -0.39665 | 0.4 | 1 | 1.1 | 0.9
19 | 1 | 0.0055076 | 0.0013803 | 0 | 0 | 1 | 0.97952 | -0.39197 | 0.4 | 1 | 1.1 | 0.9
58 | 1 | 0 | 0 | 0 | 0 | 1 | 0.97956 | -0.39108 | 0.4 | 1 | 1.1 | 0.9
53 | 1 | 0 | 0 | 0 | 0 | 1 | 0.97966 | -0.3891 | 0.4 | 1 | 1.1 | 0.9
22 | 1 | 0.0091342 | 0.0022893 | 0 | 0 | 1 | 0.9776 | -0.4307 | 0.4 | 1 | 1.1 | 0.9
23 | 1 | 0.0034474 | 0.000864 | 0 | 0 | 1 | 0.97727 | -0.43703 | 0.4 | 1 | 1.1 | 0.9
24 | 1 | 0.0012608 | 0.00031599 | 0 | 0 | 1 | 0.97692 | -0.44403 | 0.4 | 1 | 1.1 | 0.9
25 | 1 | 0.0051428 | 0.0012889 | 0 | 0 | 1 | 0.9764 | -0.45424 | 0.4 | 1 | 1.1 | 0.9
35 | 1 | 0.0045267 | 0.0011345 | 0 | 0 | 1 | 0.97608 | -0.46059 | 0.4 | 1 | 1.1 | 0.9
36 | 1 | 0.0053571 | 0.0013426 | 0 | 0 | 1 | 0.97582 | -0.46565 | 0.4 | 1 | 1.1 | 0.9
33 | 1 | 0.0057256 | 0.001435 | 0 | 0 | 1 | 0.99813 | -0.03523 | 0.4 | 1 | 1.1 | 0.9
31 | 1 | 0.0014948 | 0.00037464 | 0 | 0 | 1 | 0.97548 | -0.47226 | 0.4 | 1 | 1.1 | 0.9
32 | 1 | 0.0026517 | 0.00066457 | 0 | 0 | 1 | 0.97545 | -0.473 | 0.4 | 1 | 1.1 | 0.9
34 | 1 | 0 | 0 | 0 | 0 | 1 | 0.9908 | -0.17423 | 0.4 | 1 | 1.1 | 0.9
37 | 1 | 0.0032437 | 0.00081295 | 0 | 0 | 1 | 0.99983 | -0.0031559 | 0.4 | 1 | 1.1 | 0.9
63 | 1 | 0.0035363 | 0.00088628 | 0 | 0 | 1 | 0.99074 | -0.17544 | 0.4 | 1 | 1.1 | 0.9
61 | 1 | 0.0029916 | 0.00074976 | 0 | 0 | 1 | 0.98921 | -0.20468 | 0.4 | 1 | 1.1 | 0.9
142 | 1 | 0.00064862 | 0.00016256 | 0 | 0 | 1 | 0.97221 | -0.53791 | 0.4 | 1 | 1.1 | 0.9
143 | 1 | 0.0018312 | 0.00045893 | 0 | 0 | 1 | 0.97223 | -0.53738 | 0.4 | 1 | 1.1 | 0.9
38 | 3 | 0.0020872 | 0.00052309 | 0 | 0 | 1 | 1 | 0 | 0.4 | 1 | 1.1 | 0.9
54 | 1 | 0 | 0 | 0 | 0 | 1 | 0.98802 | -0.22748 | 0.4 | 1 | 1.1 | 0.9
39 | 1 | 0.0020461 | 0.00051279 | 0 | 0 | 1 | 0.99916 | -0.015943 | 0.4 | 1 | 1.1 | 0.9
40 | 1 | 0.0050087 | 0.0012553 | 0 | 0 | 1 | 0.99769 | -0.043831 | 0.4 | 1 | 1.1 | 0.9
41 | 1 | 0.0034085 | 0.00085425 | 0 | 0 | 1 | 0.9966 | -0.064499 | 0.4 | 1 | 1.1 | 0.9
42 | 1 | 0.0038012 | 0.00095267 | 0 | 0 | 1 | 0.99455 | -0.1037 | 0.4 | 1 | 1.1 | 0.9
43 | 1 | 0 | 0 | 0 | 0 | 1 | 0.99442 | -0.10623 | 0.4 | 1 | 1.1 | 0.9
44 | 1 | 0 | 0 | 0 | 0 | 1 | 0.99413 | -0.11163 | 0.4 | 1 | 1.1 | 0.9
45 | 1 | 0.0012511 | 0.00031356 | 0 | 0 | 1 | 0.99379 | -0.11826 | 0.4 | 1 | 1.1 | 0.9
46 | 1 | 0.0017725 | 0.00044423 | 0 | 0 | 1 | 0.99341 | -0.1254 | 0.4 | 1 | 1.1 | 0.9
47 | 1 | 0.0042221 | 0.0010582 | 0 | 0 | 1 | 0.99378 | -0.11858 | 0.4 | 1 | 1.1 | 0.9
92 | 1 | 0.00242 | 0.00060652 | 0 | 0 | 1 | 0.99155 | -0.161 | 0.4 | 1 | 1.1 | 0.9
84 | 1 | 0.0020878 | 0.00052325 | 0 | 0 | 1 | 0.99345 | -0.12488 | 0.4 | 1 | 1.1 | 0.9
93 | 1 | 0.0025471 | 0.00063836 | 0 | 0 | 1 | 0.99146 | -0.16286 | 0.4 | 1 | 1.1 | 0.9
85 | 1 | 0.003053 | 0.00076515 | 0 | 0 | 1 | 0.99302 | -0.13307 | 0.4 | 1 | 1.1 | 0.9
48 | 1 | 0.0018953 | 0.00047502 | 0 | 0 | 1 | 0.98513 | -0.2832 | 0.4 | 1 | 1.1 | 0.9
49 | 1 | 0 | 0 | 0 | 0 | 1 | 0.9853 | -0.27978 | 0.4 | 1 | 1.1 | 0.9
50 | 1 | 0.0028937 | 0.00072523 | 0 | 0 | 1 | 0.98512 | -0.28339 | 0.4 | 1 | 1.1 | 0.9
51 | 1 | 0.0046497 | 0.0011653 | 0 | 0 | 1 | 0.9834 | -0.31648 | 0.4 | 1 | 1.1 | 0.9
52 | 1 | 0.0041981 | 0.0010521 | 0 | 0 | 1 | 0.9864 | -0.25861 | 0.4 | 1 | 1.1 | 0.9
55 | 1 | 0.0052565 | 0.0013174 | 0 | 0 | 1 | 0.97809 | -0.41981 | 0.4 | 1 | 1.1 | 0.9
62 | 1 | 0.0093856 | 0.0023522 | 0 | 0 | 1 | 0.98776 | -0.23261 | 0.4 | 1 | 1.1 | 0.9
56 | 1 | 0.0027752 | 0.00069552 | 0 | 0 | 1 | 0.97667 | -0.44761 | 0.4 | 1 | 1.1 | 0.9
57 | 1 | 0.001636 | 0.00041001 | 0 | 0 | 1 | 0.97605 | -0.45971 | 0.4 | 1 | 1.1 | 0.9
59 | 1 | 0 | 0 | 0 | 0 | 1 | 0.97537 | -0.47299 | 0.4 | 1 | 1.1 | 0.9
78 | 1 | 0.0023293 | 0.00058378 | 0 | 0 | 1 | 0.9747 | -0.48634 | 0.4 | 1 | 1.1 | 0.9
79 | 1 | 0.001845 | 0.0004624 | 0 | 0 | 1 | 0.97533 | -0.47388 | 0.4 | 1 | 1.1 | 0.9
60 | 1 | 0.0024899 | 0.00062402 | 0 | 0 | 1 | 0.97525 | -0.47545 | 0.4 | 1 | 1.1 | 0.9
64 | 1 | 0 | 0 | 0 | 0 | 1 | 0.9753 | -0.47442 | 0.4 | 1 | 1.1 | 0.9
80 | 1 | 0.0032104 | 0.0008046 | 0 | 0 | 1 | 0.9744 | -0.49207 | 0.4 | 1 | 1.1 | 0.9
65 | 1 | 0.0015992 | 0.0004008 | 0 | 0 | 1 | 0.97265 | -0.52664 | 0.4 | 1 | 1.1 | 0.9
66 | 1 | 0.0014653 | 0.00036723 | 0 | 0 | 1 | 0.97268 | -0.52615 | 0.4 | 1 | 1.1 | 0.9
67 | 1 | 0.0060763 | 0.0015229 | 0 | 0 | 1 | 0.97255 | -0.52872 | 0.4 | 1 | 1.1 | 0.9
68 | 1 | 0 | 0 | 0 | 0 | 1 | 0.97272 | -0.52527 | 0.4 | 1 | 1.1 | 0.9
69 | 1 | 0 | 0 | 0 | 0 | 1 | 0.97269 | -0.5259 | 0.4 | 1 | 1.1 | 0.9
70 | 1 | 0.0016308 | 0.00040873 | 0 | 0 | 1 | 0.97287 | -0.52232 | 0.4 | 1 | 1.1 | 0.9
72 | 1 | 0.0015879 | 0.00039796 | 0 | 0 | 1 | 0.97268 | -0.52604 | 0.4 | 1 | 1.1 | 0.9
73 | 1 | 0.0017684 | 0.00044321 | 0 | 0 | 1 | 0.97291 | -0.52151 | 0.4 | 1 | 1.1 | 0.9
71 | 1 | 0 | 0 | 0 | 0 | 1 | 0.97426 | -0.49491 | 0.4 | 1 | 1.1 | 0.9
75 | 1 | 0.0036813 | 0.00092262 | 0 | 0 | 1 | 0.97363 | -0.50737 | 0.4 | 1 | 1.1 | 0.9
150 | 1 | 0.0016554 | 0.00041489 | 0 | 0 | 1 | 0.97266 | -0.52647 | 0.4 | 1 | 1.1 | 0.9
74 | 1 | 0 | 0 | 0 | 0 | 1 | 0.97302 | -0.51933 | 0.4 | 1 | 1.1 | 0.9
76 | 1 | 0.0026393 | 0.00066147 | 0 | 0 | 1 | 0.97276 | -0.52455 | 0.4 | 1 | 1.1 | 0.9
77 | 1 | 0.001617 | 0.00040525 | 0 | 0 | 1 | 0.97244 | -0.53071 | 0.4 | 1 | 1.1 | 0.9
81 | 1 | 0.0017565 | 0.00044023 | 0 | 0 | 1 | 0.97236 | -0.53239 | 0.4 | 1 | 1.1 | 0.9
86 | 1 | 0.0024245 | 0.00060764 | 0 | 0 | 1 | 0.99212 | -0.15057 | 0.4 | 1 | 1.1 | 0.9
87 | 1 | 0.0041 | 0.0010276 | 0 | 0 | 1 | 0.99162 | -0.16027 | 0.4 | 1 | 1.1 | 0.9
88 | 1 | 0.0038331 | 0.00096067 | 0 | 0 | 1 | 0.99144 | -0.16367 | 0.4 | 1 | 1.1 | 0.9
89 | 1 | 0.0017344 | 0.00043469 | 0 | 0 | 1 | 0.99115 | -0.16939 | 0.4 | 1 | 1.1 | 0.9
90 | 1 | 0.0022242 | 0.00055744 | 0 | 0 | 1 | 0.99111 | -0.17006 | 0.4 | 1 | 1.1 | 0.9
91 | 1 | 0.005366 | 0.0013448 | 0 | 0 | 1 | 0.99076 | -0.17689 | 0.4 | 1 | 1.1 | 0.9
96 | 1 | 0.0032963 | 0.00082614 | 0 | 0 | 1 | 0.99065 | -0.17912 | 0.4 | 1 | 1.1 | 0.9
97 | 1 | 0.0023108 | 0.00057915 | 0 | 0 | 1 | 0.99051 | -0.18169 | 0.4 | 1 | 1.1 | 0.9
94 | 1 | 0.0052157 | 0.0013072 | 0 | 0 | 1 | 0.98989 | -0.19288 | 0.4 | 1 | 1.1 | 0.9
95 | 1 | 0.0042479 | 0.0010646 | 0 | 0 | 1 | 0.98843 | -0.22105 | 0.4 | 1 | 1.1 | 0.9
100 | 1 | 0 | 0 | 0 | 0 | 1 | 0.98807 | -0.22795 | 0.4 | 1 | 1.1 | 0.9
101 | 1 | 0.0025376 | 0.00063599 | 0 | 0 | 1 | 0.98737 | -0.24159 | 0.4 | 1 | 1.1 | 0.9
102 | 1 | 0.0042372 | 0.0010619 | 0 | 0 | 1 | 0.98797 | -0.23 | 0.4 | 1 | 1.1 | 0.9
98 | 1 | 0.0041507 | 0.0010403 | 0 | 0 | 1 | 0.9905 | -0.18191 | 0.4 | 1 | 1.1 | 0.9
99 | 1 | 0.0017523 | 0.00043916 | 0 | 0 | 1 | 0.99047 | -0.18255 | 0.4 | 1 | 1.1 | 0.9
105 | 1 | 0.0015688 | 0.00039318 | 0 | 0 | 1 | 0.98644 | -0.25943 | 0.4 | 1 | 1.1 | 0.9
106 | 1 | 0.0017069 | 0.00042778 | 0 | 0 | 1 | 0.98636 | -0.26113 | 0.4 | 1 | 1.1 | 0.9
103 | 1 | 0.0017599 | 0.00044107 | 0 | 0 | 1 | 0.97034 | -0.57513 | 0.4 | 1 | 1.1 | 0.9
104 | 1 | 0.00035768 | 8.9642e-05 | 0 | 0 | 1 | 0.97074 | -0.56724 | 0.4 | 1 | 1.1 | 0.9
153 | 1 | 0.00042299 | 0.00010601 | 0 | 0 | 1 | 0.97088 | -0.56436 | 0.4 | 1 | 1.1 | 0.9
131 | 1 | 0.0043855 | 0.0010991 | 0 | 0 | 1 | 0.97859 | -0.41227 | 0.4 | 1 | 1.1 | 0.9
132 | 1 | 0.0012193 | 0.00030559 | 0 | 0 | 1 | 0.97663 | -0.45076 | 0.4 | 1 | 1.1 | 0.9
128 | 1 | 0.0022827 | 0.00057209 | 0 | 0 | 1 | 0.9789 | -0.4061 | 0.4 | 1 | 1.1 | 0.9
152 | 1 | 0 | 0 | 0 | 0 | 1 | 0.97096 | -0.56286 | 0.4 | 1 | 1.1 | 0.9
156 | 1 | 0.00042982 | 0.00010772 | 0 | 0 | 1 | 0.97185 | -0.5451 | 0.4 | 1 | 1.1 | 0.9
155 | 1 | 0.0004728 | 0.00011849 | 0 | 0 | 1 | 0.97187 | -0.54466 | 0.4 | 1 | 1.1 | 0.9
151 | 1 | 0.00036294 | 9.0961e-05 | 0 | 0 | 1 | 0.97117 | -0.55852 | 0.4 | 1 | 1.1 | 0.9
107 | 1 | 0.0022459 | 0.00056288 | 0 | 0 | 1 | 0.98621 | -0.26404 | 0.4 | 1 | 1.1 | 0.9
124 | 1 | 0.001725 | 0.00043234 | 0 | 0 | 1 | 0.98572 | -0.27351 | 0.4 | 1 | 1.1 | 0.9
118 | 1 | 0.0011765 | 0.00029487 | 0 | 0 | 1 | 0.98519 | -0.28369 | 0.4 | 1 | 1.1 | 0.9
108 | 1 | 0.0042446 | 0.0010638 | 0 | 0 | 1 | 0.98216 | -0.34273 | 0.4 | 1 | 1.1 | 0.9
109 | 1 | 0 | 0 | 0 | 0 | 1 | 0.98232 | -0.3396 | 0.4 | 1 | 1.1 | 0.9
110 | 1 | 0.0033847 | 0.00084829 | 0 | 0 | 1 | 0.98235 | -0.33914 | 0.4 | 1 | 1.1 | 0.9
111 | 1 | 0.0042507 | 0.0010653 | 0 | 0 | 1 | 0.98247 | -0.33681 | 0.4 | 1 | 1.1 | 0.9
117 | 1 | 0 | 0 | 0 | 0 | 1 | 0.9829 | -0.32826 | 0.4 | 1 | 1.1 | 0.9
120 | 1 | 0.002944 | 0.00073784 | 0 | 0 | 1 | 0.9829 | -0.3283 | 0.4 | 1 | 1.1 | 0.9
115 | 1 | 0 | 0 | 0 | 0 | 1 | 0.98341 | -0.3183 | 0.4 | 1 | 1.1 | 0.9
112 | 1 | 0.0060363 | 0.0015128 | 0 | 0 | 1 | 0.98295 | -0.32741 | 0.4 | 1 | 1.1 | 0.9
113 | 1 | 0.0022843 | 0.0005725 | 0 | 0 | 1 | 0.98314 | -0.32359 | 0.4 | 1 | 1.1 | 0.9
114 | 1 | 0.0035578 | 0.00089167 | 0 | 0 | 1 | 0.98292 | -0.32802 | 0.4 | 1 | 1.1 | 0.9
116 | 1 | 0 | 0 | 0 | 0 | 1 | 0.98418 | -0.30326 | 0.4 | 1 | 1.1 | 0.9
119 | 1 | 0.0012462 | 0.00031232 | 0 | 0 | 1 | 0.98193 | -0.34709 | 0.4 | 1 | 1.1 | 0.9
125 | 1 | 0.0011096 | 0.00027809 | 0 | 0 | 1 | 0.9814 | -0.35736 | 0.4 | 1 | 1.1 | 0.9
121 | 1 | 0.0051166 | 0.0012823 | 0 | 0 | 1 | 0.98237 | -0.33872 | 0.4 | 1 | 1.1 | 0.9
126 | 1 | 0.0027328 | 0.0006849 | 0 | 0 | 1 | 0.98105 | -0.36414 | 0.4 | 1 | 1.1 | 0.9
122 | 1 | 0.004473 | 0.001121 | 0 | 0 | 1 | 0.9816 | -0.35379 | 0.4 | 1 | 1.1 | 0.9
123 | 1 | 0.0061105 | 0.0015314 | 0 | 0 | 1 | 0.98141 | -0.35743 | 0.4 | 1 | 1.1 | 0.9
129 | 1 | 0.0017167 | 0.00043024 | 0 | 0 | 1 | 0.98137 | -0.35823 | 0.4 | 1 | 1.1 | 0.9
130 | 1 | 0.011195 | 0.0028058 | 0 | 0 | 1 | 0.98109 | -0.36374 | 0.4 | 1 | 1.1 | 0.9
127 | 1 | 0.0021393 | 0.00053616 | 0 | 0 | 1 | 0.9806 | -0.37303 | 0.4 | 1 | 1.1 | 0.9
133 | 1 | 0.0012573 | 0.0003151 | 0 | 0 | 1 | 0.97623 | -0.45844 | 0.4 | 1 | 1.1 | 0.9
134 | 1 | 0.0012474 | 0.00031262 | 0 | 0 | 1 | 0.97604 | -0.4622 | 0.4 | 1 | 1.1 | 0.9
135 | 1 | 0.001106 | 0.00027719 | 0 | 0 | 1 | 0.97578 | -0.46743 | 0.4 | 1 | 1.1 | 0.9
136 | 1 | 0.0024661 | 0.00061806 | 0 | 0 | 1 | 0.97384 | -0.50562 | 0.4 | 1 | 1.1 | 0.9
137 | 1 | 0.00091354 | 0.00022896 | 0 | 0 | 1 | 0.97305 | -0.52118 | 0.4 | 1 | 1.1 | 0.9
138 | 1 | 0.00040871 | 0.00010243 | 0 | 0 | 1 | 0.97284 | -0.52536 | 0.4 | 1 | 1.1 | 0.9
139 | 1 | 0.00108 | 0.00027067 | 0 | 0 | 1 | 0.97264 | -0.52947 | 0.4 | 1 | 1.1 | 0.9
144 | 1 | 0.0010017 | 0.00025105 | 0 | 0 | 1 | 0.97213 | -0.53935 | 0.4 | 1 | 1.1 | 0.9
140 | 1 | 0.0011563 | 0.00028981 | 0 | 0 | 1 | 0.97216 | -0.53894 | 0.4 | 1 | 1.1 | 0.9
145 | 1 | 0.0011449 | 0.00028695 | 0 | 0 | 1 | 0.97198 | -0.54244 | 0.4 | 1 | 1.1 | 0.9
146 | 1 | 0.00072425 | 0.00018151 | 0 | 0 | 1 | 0.97197 | -0.5425 | 0.4 | 1 | 1.1 | 0.9
147 | 1 | 0.000853 | 0.00021378 | 0 | 0 | 1 | 0.97193 | -0.54343 | 0.4 | 1 | 1.1 | 0.9
148 | 1 | 0.00098132 | 0.00024594 | 0 | 0 | 1 | 0.9719 | -0.54406 | 0.4 | 1 | 1.1 | 0.9
149 | 1 | 0.001144 | 0.0002867 | 0 | 0 | 1 | 0.97189 | -0.5442 | 0.4 | 1 | 1.1 | 0.9
141 | 1 | 0.00074842 | 0.00018757 | 0 | 0 | 1 | 0.97207 | -0.54061 | 0.4 | 1 | 1.1 | 0.9
154 | 1 | 0.00065137 | 0.00016325 | 0 | 0 | 1 | 0.97087 | -0.56448 | 0.4 | 1 | 1.1 | 0.9

## generator_data
GEN_BUS | PG | QG | QMAX | QMIN | VG | MBASE | GEN_STATUS | PMAX | PMIN
38 | 0.41365 | 0.10629 | 10 | -10 | 1 | 100 | 1 | 10 | 0

## branch_data
F_BUS | T_BUS | BR_R | BR_X | BR_B | RATE_A | RATE_B | RATE_C | TAP | SHIFT | BR_STATUS | ANGMIN | ANGMAX | P_in | Q_in | P_out | Q_out
1 | 2 | 1.3882 | 0.88847 | 2.3312e-09 | 0 | 0 | 0 | 0 | 0 | 1 | -90 | 90 | -0.01553 | -0.003892 | 0.015534 | 0.0038942
1 | 4 | 4.3965 | 2.8137 | 7.3829e-09 | 0 | 0 | 0 | 0 | 0 | 1 | -90 | 90 | 0.0023694 | 0.00059328 | -0.0023691 | -0.0005938
2 | 3 | 2.516 | 1.6103 | 4.2251e-09 | 0 | 0 | 0 | 0 | 0 | 1 | -90 | 90 | -0.026171 | -0.0065603 | 0.02619 | 0.0065723
3 | 5 | 0.27756 | 0.17764 | 4.661e-10 | 0 | 0 | 0 | 0 | 0 | 1 | -90 | 90 | -0.028331 | -0.0071087 | 0.028333 | 0.0071103
5 | 83 | 0.68863 | 0.44072 | 1.1564e-09 | 0 | 0 | 0 | 0 | 0 | 1 | -90 | 90 | -0.028333 | -0.0071103 | 0.028339 | 0.0071141
83 | 82 | 0.053939 | 0.034521 | 9.0579e-11 | 0 | 0 | 0 | 0 | 0 | 1 | -90 | 90 | -0.029875 | -0.0074991 | 0.029876 | 0.0074994
82 | 81 | 0.34881 | 0.22324 | 5.8574e-10 | 0 | 0 | 0 | 0 | 0 | 1 | -90 | 90 | -0.032866 | -0.008249 | 0.032871 | 0.0082517
6 | 7 | 0.34016 | 0.2177 | 5.7122e-10 | 0 | 0 | 0 | 0 | 0 | 1 | -90 | 90 | -0.060994 | -0.015342 | 0.061008 | 0.01535
6 | 8 | 1.3296 | 0.85096 | 2.2328e-09 | 0 | 0 | 0 | 0 | 0 | 1 | -90 | 90 | 0.058532 | 0.014725 | -0.058482 | -0.014693
7 | 9 | 1.7496 | 1.1197 | 2.938e-09 | 0 | 0 | 0 | 0 | 0 | 1 | -90 | 90 | -0.071124 | -0.017887 | 0.071222 | 0.017949
7 | 26 | 8.6923 | 5.5631 | 1.4597e-08 | 0 | 0 | 0 | 0 | 0 | 1 | -90 | 90 | 0.0077591 | 0.0019455 | -0.0077533 | -0.0019432
8 | 10 | 0.0035214 | 0.0022537 | 5.9134e-12 | 0 | 0 | 0 | 0 | 0 | 1 | -90 | 90 | 0.056968 | 0.014313 | -0.056968 | -0.014313
9 | 11 | 1.1897 | 0.76138 | 1.9978e-09 | 0 | 0 | 0 | 0 | 0 | 1 | -90 | 90 | -0.074294 | -0.018719 | 0.074366 | 0.018765
26 | 27 | 2.4644 | 1.5772 | 4.1384e-09 | 0 | 0 | 0 | 0 | 0 | 1 | -90 | 90 | 0.0058104 | 0.0014562 | -0.0058095 | -0.001456
10 | 12 | 0.075148 | 0.048095 | 1.2619e-10 | 0 | 0 | 0 | 0 | 0 | 1 | -90 | 90 | 0.055703 | 0.013996 | -0.0557 | -0.013994
28 | 29 | 0.74276 | 0.47537 | 3.7419e-09 | 0 | 0 | 0 | 0 | 0 | 1 | -90 | 90 | -0.21335 | -0.054727 | 0.21371 | 0.054959
28 | 30 | 1.0465 | 0.66978 | 3.5148e-09 | 0 | 0 | 0 | 0 | 0 | 1 | -90 | 90 | 0.12283 | 0.031542 | -0.12266 | -0.031433
28 | 14 | 7.1952 | 4.6049 | 1.2083e-08 | 0 | 0 | 0 | 0 | 0 | 1 | -90 | 90 | 0.09052 | 0.023185 | -0.089885 | -0.02278
29 | 33 | 0.66095 | 0.42301 | 3.3297e-09 | 0 | 0 | 0 | 0 | 0 | 1 | -90 | 90 | -0.2183 | -0.056108 | 0.21864 | 0.056325
30 | 34 | 1.6016 | 1.025 | 2.6894e-09 | 0 | 0 | 0 | 0 | 0 | 1 | -90 | 90 | 0.12145 | 0.03113 | -0.12119 | -0.030967
14 | 13 | 1.4374 | 0.91994 | 2.4138e-09 | 0 | 0 | 0 | 0 | 0 | 1 | -90 | 90 | 0.087867 | 0.022274 | -0.087746 | -0.022197
11 | 16 | 0.012844 | 0.0082205 | 2.1569e-11 | 0 | 0 | 0 | 0 | 0 | 1 | -90 | 90 | -0.078753 | -0.019864 | 0.078754 | 0.019865
12 | 20 | 1.6229 | 1.0387 | 2.7253e-09 | 0 | 0 | 0 | 0 | 0 | 1 | -90 | 90 | 0.050232 | 0.012624 | -0.050186 | -0.012595
16 | 15 | 0.11984 | 0.076699 | 2.0125e-10 | 0 | 0 | 0 | 0 | 0 | 1 | -90 | 90 | -0.081429 | -0.020535 | 0.081437 | 0.020541
20 | 21 | 0.04438 | 0.028403 | 7.4525e-11 | 0 | 0 | 0 | 0 | 0 | 1 | -90 | 90 | 0.03657 | 0.0091823 | -0.036569 | -0.0091819
15 | 13 | 2.4118 | 1.5436 | 4.0501e-09 | 0 | 0 | 0 | 0 | 0 | 1 | -90 | 90 | -0.085488 | -0.021556 | 0.085682 | 0.02168
21 | 22 | 1.5192 | 0.97227 | 2.5511e-09 | 0 | 0 | 0 | 0 | 0 | 1 | -90 | 90 | 0.033065 | 0.0083035 | -0.033046 | -0.0082919
17 | 18 | 1.7858 | 1.1429 | 2.9989e-09 | 0 | 0 | 0 | 0 | 0 | 1 | -90 | 90 | -0.00419 | -0.0010502 | 0.0041903 | 0.0010501
18 | 19 | 2.9844 | 1.91 | 5.0117e-09 | 0 | 0 | 0 | 0 | 0 | 1 | -90 | 90 | -0.0067365 | -0.0016882 | 0.006738 | 0.0016887
19 | 58 | 0.31425 | 0.20112 | 5.2772e-10 | 0 | 0 | 0 | 0 | 0 | 1 | -90 | 90 | -0.012245 | -0.0030691 | 0.012246 | 0.0030694
58 | 53 | 0.69414 | 0.44425 | 1.1656e-09 | 0 | 0 | 0 | 0 | 0 | 1 | -90 | 90 | -0.012246 | -0.0030694 | 0.012247 | 0.00307
53 | 55 | 1.694 | 1.0842 | 2.8448e-09 | 0 | 0 | 0 | 0 | 0 | 1 | -90 | 90 | 0.078346 | 0.019824 | -0.078231 | -0.01975
53 | 51 | 3.48 | 2.2272 | 5.8439e-09 | 0 | 0 | 0 | 0 | 0 | 1 | -90 | 90 | -0.090593 | -0.022893 | 0.09091 | 0.023095
22 | 23 | 1.1353 | 0.72657 | 1.9064e-09 | 0 | 0 | 0 | 0 | 0 | 1 | -90 | 90 | 0.023912 | 0.0060026 | -0.023905 | -0.0059982
23 | 24 | 1.4652 | 0.93774 | 2.4605e-09 | 0 | 0 | 0 | 0 | 0 | 1 | -90 | 90 | 0.020458 | 0.0051342 | -0.020451 | -0.0051301
24 | 25 | 2.2757 | 1.4565 | 3.8215e-09 | 0 | 0 | 0 | 0 | 0 | 1 | -90 | 90 | 0.01919 | 0.0048141 | -0.019181 | -0.0048085
25 | 35 | 1.9333 | 1.2373 | 3.2466e-09 | 0 | 0 | 0 | 0 | 0 | 1 | -90 | 90 | 0.014038 | 0.0035195 | -0.014034 | -0.0035171
35 | 36 | 2.2731 | 1.4548 | 3.8171e-09 | 0 | 0 | 0 | 0 | 0 | 1 | -90 | 90 | 0.0095071 | 0.0023826 | -0.0095048 | -0.0023815
36 | 31 | 6.8029 | 4.3539 | 1.1424e-08 | 0 | 0 | 0 | 0 | 0 | 1 | -90 | 90 | 0.0041478 | 0.0010389 | -0.0041465 | -0.0010391
33 | 37 | 0.65086 | 0.41655 | 3.2789e-09 | 0 | 0 | 0 | 0 | 0 | 1 | -90 | 90 | -0.22436 | -0.057759 | 0.22471 | 0.057984
31 | 32 | 1.1834 | 0.75737 | 1.9872e-09 | 0 | 0 | 0 | 0 | 0 | 1 | -90 | 90 | 0.0026517 | 0.00066446 | -0.0026516 | -0.00066459
34 | 63 | 1.5099 | 0.96635 | 2.5356e-09 | 0 | 0 | 0 | 0 | 0 | 1 | -90 | 90 | 0.0035365 | 0.00088617 | -0.0035363 | -0.00088629
34 | 61 | 1.1519 | 0.73724 | 1.9344e-09 | 0 | 0 | 0 | 0 | 0 | 1 | -90 | 90 | 0.11766 | 0.030081 | -0.11748 | -0.02997
37 | 38 | 0.063231 | 0.040468 | 3.1855e-10 | 0 | 0 | 0 | 0 | 0 | 1 | -90 | 90 | -0.22796 | -0.058797 | 0.22799 | 0.058819
61 | 54 | 0.88294 | 0.56508 | 1.4827e-09 | 0 | 0 | 0 | 0 | 0 | 1 | -90 | 90 | 0.11449 | 0.02922 | -0.11436 | -0.02914
142 | 143 | 3.482 | 2.2285 | 5.8473e-09 | 0 | 0 | 0 | 0 | 0 | 1 | -90 | 90 | -0.0006486 | -0.00016257 | 0.00064862 | 0.00016202
143 | 144 | 1.4272 | 0.9134 | 2.3966e-09 | 0 | 0 | 0 | 0 | 0 | 1 | -90 | 90 | 0.0058505 | 0.0014658 | -0.0058499 | -0.0014657
143 | 137 | 8.2436 | 5.2759 | 1.3843e-08 | 0 | 0 | 0 | 0 | 0 | 1 | -90 | 90 | -0.0083302 | -0.0020867 | 0.0083366 | 0.0020896
38 | 39 | 0.39416 | 0.25226 | 1.9857e-09 | 0 | 0 | 0 | 0 | 0 | 1 | -90 | 90 | 0.18357 | 0.046948 | -0.18343 | -0.046857
54 | 62 | 2.3908 | 1.5301 | 4.0148e-09 | 0 | 0 | 0 | 0 | 0 | 1 | -90 | 90 | 0.0093878 | 0.0023533 | -0.0093855 | -0.0023523
54 | 52 | 1.3108 | 0.8389 | 2.2012e-09 | 0 | 0 | 0 | 0 | 0 | 1 | -90 | 90 | 0.10498 | 0.026787 | -0.10482 | -0.026686
39 | 40 | 0.69572 | 0.44526 | 3.5049e-09 | 0 | 0 | 0 | 0 | 0 | 1 | -90 | 90 | 0.18138 | 0.046345 | -0.18114 | -0.046189
40 | 41 | 0.52909 | 0.33862 | 2.6654e-09 | 0 | 0 | 0 | 0 | 0 | 1 | -90 | 90 | 0.17613 | 0.044933 | -0.17595 | -0.044821
41 | 42 | 1.0204 | 0.65305 | 5.1405e-09 | 0 | 0 | 0 | 0 | 0 | 1 | -90 | 90 | 0.17255 | 0.043967 | -0.17222 | -0.043759
42 | 43 | 0.067188 | 0.043 | 3.3848e-10 | 0 | 0 | 0 | 0 | 0 | 1 | -90 | 90 | 0.16842 | 0.042806 | -0.1684 | -0.042793
43 | 44 | 0.19141 | 0.1225 | 9.6427e-10 | 0 | 0 | 0 | 0 | 0 | 1 | -90 | 90 | 0.12649 | 0.03225 | -0.12645 | -0.032229
43 | 45 | 1.2747 | 0.81579 | 2.1405e-09 | 0 | 0 | 0 | 0 | 0 | 1 | -90 | 90 | 0.041913 | 0.010543 | -0.041889 | -0.010528
44 | 46 | 0.48713 | 0.31176 | 2.4541e-09 | 0 | 0 | 0 | 0 | 0 | 1 | -90 | 90 | 0.12645 | 0.032229 | -0.12637 | -0.032175
45 | 47 | 0.034802 | 0.022273 | 5.8442e-11 | 0 | 0 | 0 | 0 | 0 | 1 | -90 | 90 | 0.040638 | 0.010215 | -0.040637 | -0.010214
46 | 92 | 1.275 | 0.81599 | 6.4231e-09 | 0 | 0 | 0 | 0 | 0 | 1 | -90 | 90 | 0.1246 | 0.031731 | -0.12438 | -0.031595
47 | 84 | 0.76715 | 0.49098 | 1.2883e-09 | 0 | 0 | 0 | 0 | 0 | 1 | -90 | 90 | 0.036415 | 0.0091561 | -0.036404 | -0.0091492
92 | 93 | 0.067567 | 0.043243 | 3.4039e-10 | 0 | 0 | 0 | 0 | 0 | 1 | -90 | 90 | 0.12196 | 0.030989 | -0.12195 | -0.030982
84 | 85 | 1.0577 | 0.67691 | 1.7761e-09 | 0 | 0 | 0 | 0 | 0 | 1 | -90 | 90 | 0.034316 | 0.008626 | -0.034303 | -0.0086176
93 | 94 | 1.1164 | 0.71447 | 5.624e-09 | 0 | 0 | 0 | 0 | 0 | 1 | -90 | 90 | 0.1194 | 0.030344 | -0.11923 | -0.030234
85 | 86 | 2.4763 | 1.5848 | 4.1584e-09 | 0 | 0 | 0 | 0 | 0 | 1 | -90 | 90 | 0.03125 | 0.0078524 | -0.031224 | -0.0078361
48 | 49 | 3.1061 | 1.9879 | 5.216e-09 | 0 | 0 | 0 | 0 | 0 | 1 | -90 | 90 | -0.0047891 | -0.0012002 | 0.0047898 | 0.0012002
48 | 50 | 0.2837 | 0.18157 | 4.764e-10 | 0 | 0 | 0 | 0 | 0 | 1 | -90 | 90 | 0.0028937 | 0.00072521 | -0.0028937 | -0.00072524
49 | 51 | 1.6824 | 1.0767 | 2.8252e-09 | 0 | 0 | 0 | 0 | 0 | 1 | -90 | 90 | 0.095729 | 0.024368 | -0.09556 | -0.02426
49 | 52 | 0.92624 | 0.5928 | 1.5554e-09 | 0 | 0 | 0 | 0 | 0 | 1 | -90 | 90 | -0.10052 | -0.025568 | 0.10062 | 0.025634
55 | 56 | 1.6392 | 1.0491 | 2.7526e-09 | 0 | 0 | 0 | 0 | 0 | 1 | -90 | 90 | 0.072974 | 0.018433 | -0.072877 | -0.018371
56 | 57 | 0.74039 | 0.47385 | 1.2433e-09 | 0 | 0 | 0 | 0 | 0 | 1 | -90 | 90 | 0.070102 | 0.017676 | -0.070062 | -0.01765
57 | 59 | 0.83109 | 0.53189 | 1.3956e-09 | 0 | 0 | 0 | 0 | 0 | 1 | -90 | 90 | 0.068426 | 0.01724 | -0.068382 | -0.017212
59 | 78 | 0.89129 | 0.57042 | 1.4967e-09 | 0 | 0 | 0 | 0 | 0 | 1 | -90 | 90 | 0.064047 | 0.016126 | -0.064006 | -0.0161
59 | 79 | 0.87654 | 0.56098 | 1.4719e-09 | 0 | 0 | 0 | 0 | 0 | 1 | -90 | 90 | 0.0043351 | 0.0010861 | -0.0043349 | -0.0010861
78 | 80 | 0.3963 | 0.25363 | 6.6549e-10 | 0 | 0 | 0 | 0 | 0 | 1 | -90 | 90 | 0.061677 | 0.015516 | -0.06166 | -0.015506
79 | 64 | 0.91817 | 0.58763 | 1.5419e-09 | 0 | 0 | 0 | 0 | 0 | 1 | -90 | 90 | 0.00249 | 0.00062373 | -0.0024899 | -0.00062383
60 | 64 | 1.7727 | 1.1345 | 2.9768e-09 | 0 | 0 | 0 | 0 | 0 | 1 | -90 | 90 | -0.0024898 | -0.00062404 | 0.0024899 | 0.00062383
80 | 71 | 0.20686 | 0.13239 | 3.4737e-10 | 0 | 0 | 0 | 0 | 0 | 1 | -90 | 90 | 0.05845 | 0.014701 | -0.058442 | -0.014696
65 | 66 | 0.2678 | 0.17139 | 4.4971e-10 | 0 | 0 | 0 | 0 | 0 | 1 | -90 | 90 | -0.0076759 | -0.0019239 | 0.007676 | 0.001924
65 | 67 | 1.452 | 0.92928 | 2.4383e-09 | 0 | 0 | 0 | 0 | 0 | 1 | -90 | 90 | 0.0060767 | 0.0015231 | -0.0060761 | -0.0015229
66 | 68 | 0.40943 | 0.26204 | 6.8755e-10 | 0 | 0 | 0 | 0 | 0 | 1 | -90 | 90 | -0.0091413 | -0.0022912 | 0.0091417 | 0.0022914
68 | 69 | 0.82547 | 0.5283 | 1.3862e-09 | 0 | 0 | 0 | 0 | 0 | 1 | -90 | 90 | 0.0032434 | 0.00081265 | -0.0032433 | -0.00081272
68 | 70 | 1.0099 | 0.64635 | 1.6959e-09 | 0 | 0 | 0 | 0 | 0 | 1 | -90 | 90 | -0.012385 | -0.0031041 | 0.012387 | 0.003105
69 | 72 | 0.18636 | 0.11927 | 3.1295e-10 | 0 | 0 | 0 | 0 | 0 | 1 | -90 | 90 | 0.0032433 | 0.00081272 | -0.0032433 | -0.00081274
70 | 73 | 0.24356 | 0.15588 | 4.09e-10 | 0 | 0 | 0 | 0 | 0 | 1 | -90 | 90 | -0.014018 | -0.0035137 | 0.014018 | 0.0035141
72 | 150 | 1.0892 | 0.69709 | 1.8291e-09 | 0 | 0 | 0 | 0 | 0 | 1 | -90 | 90 | 0.0016554 | 0.00041476 | -0.0016554 | -0.00041491
73 | 74 | 0.58675 | 0.37552 | 9.8531e-10 | 0 | 0 | 0 | 0 | 0 | 1 | -90 | 90 | -0.015786 | -0.0039573 | 0.015788 | 0.0039582
71 | 75 | 0.90874 | 0.58159 | 1.526e-09 | 0 | 0 | 0 | 0 | 0 | 1 | -90 | 90 | 0.058442 | 0.014696 | -0.058407 | -0.014674
75 | 74 | 0.92979 | 0.59507 | 1.5614e-09 | 0 | 0 | 0 | 0 | 0 | 1 | -90 | 90 | 0.054726 | 0.013751 | -0.054695 | -0.013731
74 | 76 | 0.56976 | 0.36465 | 9.5678e-10 | 0 | 0 | 0 | 0 | 0 | 1 | -90 | 90 | 0.038906 | 0.0097732 | -0.038897 | -0.0097671
76 | 77 | 0.72196 | 0.46205 | 1.2124e-09 | 0 | 0 | 0 | 0 | 0 | 1 | -90 | 90 | 0.036258 | 0.0091056 | -0.036247 | -0.0090989
77 | 81 | 0.20534 | 0.13141 | 3.4481e-10 | 0 | 0 | 0 | 0 | 0 | 1 | -90 | 90 | 0.03463 | 0.0086936 | -0.034627 | -0.0086919
86 | 87 | 1.4873 | 0.95185 | 2.4975e-09 | 0 | 0 | 0 | 0 | 0 | 1 | -90 | 90 | 0.028799 | 0.0072285 | -0.028786 | -0.0072202
87 | 88 | 0.60699 | 0.38848 | 1.0193e-09 | 0 | 0 | 0 | 0 | 0 | 1 | -90 | 90 | 0.024686 | 0.0061927 | -0.024682 | -0.0061902
88 | 89 | 1.2085 | 0.77347 | 2.0295e-09 | 0 | 0 | 0 | 0 | 0 | 1 | -90 | 90 | 0.020849 | 0.0052295 | -0.020843 | -0.0052261
89 | 90 | 0.15428 | 0.098741 | 2.5908e-10 | 0 | 0 | 0 | 0 | 0 | 1 | -90 | 90 | 0.019109 | 0.0047914 | -0.019108 | -0.004791
90 | 91 | 1.7832 | 1.1412 | 2.9944e-09 | 0 | 0 | 0 | 0 | 0 | 1 | -90 | 90 | 0.016884 | 0.0042336 | -0.016878 | -0.0042304
91 | 96 | 0.85262 | 0.54568 | 1.4318e-09 | 0 | 0 | 0 | 0 | 0 | 1 | -90 | 90 | 0.011512 | 0.0028855 | -0.011511 | -0.0028849
96 | 97 | 1.3728 | 0.87858 | 2.3053e-09 | 0 | 0 | 0 | 0 | 0 | 1 | -90 | 90 | 0.0082149 | 0.0020588 | -0.0082138 | -0.0020583
97 | 98 | 0.16466 | 0.10538 | 2.765e-10 | 0 | 0 | 0 | 0 | 0 | 1 | -90 | 90 | 0.005903 | 0.0014792 | -0.005903 | -0.0014792
94 | 95 | 1.0922 | 0.69901 | 5.5023e-09 | 0 | 0 | 0 | 0 | 0 | 1 | -90 | 90 | 0.11402 | 0.028927 | -0.11386 | -0.028828
95 | 100 | 0.27741 | 0.17754 | 1.3975e-09 | 0 | 0 | 0 | 0 | 0 | 1 | -90 | 90 | 0.10961 | 0.027764 | -0.10958 | -0.027741
100 | 101 | 0.5699 | 0.36474 | 2.871e-09 | 0 | 0 | 0 | 0 | 0 | 1 | -90 | 90 | 0.10534 | 0.026679 | -0.10527 | -0.026635
100 | 102 | 2.1174 | 1.3552 | 3.5558e-09 | 0 | 0 | 0 | 0 | 0 | 1 | -90 | 90 | 0.0042376 | 0.0010619 | -0.0042372 | -0.001062
101 | 105 | 0.76295 | 0.48828 | 3.8436e-09 | 0 | 0 | 0 | 0 | 0 | 1 | -90 | 90 | 0.10273 | 0.025999 | -0.10265 | -0.025943
98 | 99 | 1.6182 | 1.0356 | 2.7174e-09 | 0 | 0 | 0 | 0 | 0 | 1 | -90 | 90 | 0.0017523 | 0.00043893 | -0.0017523 | -0.00043916
105 | 106 | 0.073815 | 0.047242 | 3.7187e-10 | 0 | 0 | 0 | 0 | 0 | 1 | -90 | 90 | 0.10108 | 0.02555 | -0.10107 | -0.025545
106 | 107 | 0.12839 | 0.08217 | 6.4681e-10 | 0 | 0 | 0 | 0 | 0 | 1 | -90 | 90 | 0.099362 | 0.025117 | -0.099348 | -0.025108
103 | 104 | 18.8921 | 12.0909 | 3.1725e-08 | 0 | 0 | 0 | 0 | 0 | 1 | -90 | 90 | -0.0017598 | -0.00044108 | 0.0017605 | 0.00043852
104 | 153 | 5.7294 | 3.6668 | 9.6212e-09 | 0 | 0 | 0 | 0 | 0 | 1 | -90 | 90 | -0.0021181 | -0.00052816 | 0.0021184 | 0.00052744
153 | 152 | 2.4765 | 1.585 | 4.1587e-09 | 0 | 0 | 0 | 0 | 0 | 1 | -90 | 90 | -0.0025414 | -0.00063346 | 0.0025416 | 0.00063318
131 | 132 | 6.7486 | 4.3191 | 1.1333e-08 | 0 | 0 | 0 | 0 | 0 | 1 | -90 | 90 | 0.024519 | 0.0061775 | -0.024474 | -0.0061497
131 | 128 | 0.91869 | 0.58796 | 1.5427e-09 | 0 | 0 | 0 | 0 | 0 | 1 | -90 | 90 | -0.028905 | -0.0072766 | 0.028913 | 0.0072819
132 | 133 | 1.4125 | 0.90398 | 2.3719e-09 | 0 | 0 | 0 | 0 | 0 | 1 | -90 | 90 | 0.023255 | 0.0058442 | -0.023246 | -0.0058389
128 | 127 | 4.5748 | 2.9278 | 7.6822e-09 | 0 | 0 | 0 | 0 | 0 | 1 | -90 | 90 | -0.031196 | -0.007854 | 0.031245 | 0.0078848
152 | 154 | 10.4363 | 6.6792 | 1.7525e-08 | 0 | 0 | 0 | 0 | 0 | 1 | -90 | 90 | 0.0006514 | 0.00016164 | -0.00065135 | -0.00016326
152 | 151 | 5.727 | 3.6653 | 9.6172e-09 | 0 | 0 | 0 | 0 | 0 | 1 | -90 | 90 | -0.003193 | -0.00079482 | 0.0031936 | 0.00079433
156 | 155 | 0.46082 | 0.29493 | 7.7385e-10 | 0 | 0 | 0 | 0 | 0 | 1 | -90 | 90 | -0.0039886 | -0.00099195 | 0.0039887 | 0.00099193
156 | 151 | 15.8807 | 10.1636 | 2.6668e-08 | 0 | 0 | 0 | 0 | 0 | 1 | -90 | 90 | 0.0035588 | 0.00088422 | -0.0035566 | -0.00088529
155 | 141 | 3.8305 | 2.4515 | 6.4325e-09 | 0 | 0 | 0 | 0 | 0 | 1 | -90 | 90 | -0.0044615 | -0.0011104 | 0.0044624 | 0.0011104
107 | 124 | 0.42731 | 0.27348 | 2.1527e-09 | 0 | 0 | 0 | 0 | 0 | 1 | -90 | 90 | 0.097102 | 0.024545 | -0.097058 | -0.024517
124 | 118 | 0.4675 | 0.2992 | 2.3552e-09 | 0 | 0 | 0 | 0 | 0 | 1 | -90 | 90 | 0.095333 | 0.024085 | -0.095287 | -0.024056
118 | 116 | 0.90781 | 0.581 | 4.5734e-09 | 0 | 0 | 0 | 0 | 0 | 1 | -90 | 90 | 0.09411 | 0.023761 | -0.094022 | -0.023705
108 | 109 | 3.1882 | 2.0404 | 5.3538e-09 | 0 | 0 | 0 | 0 | 0 | 1 | -90 | 90 | -0.0042446 | -0.0010638 | 0.0042452 | 0.0010637
109 | 110 | 0.4677 | 0.29933 | 7.854e-10 | 0 | 0 | 0 | 0 | 0 | 1 | -90 | 90 | -0.0042452 | -0.0010637 | 0.0042453 | 0.0010637
110 | 111 | 1.3254 | 0.84827 | 2.2257e-09 | 0 | 0 | 0 | 0 | 0 | 1 | -90 | 90 | -0.00763 | -0.001912 | 0.0076308 | 0.0019123
111 | 117 | 3.1135 | 1.9926 | 5.2283e-09 | 0 | 0 | 0 | 0 | 0 | 1 | -90 | 90 | -0.011882 | -0.0029777 | 0.011886 | 0.0029803
117 | 120 | 0.0053098 | 0.0033983 | 8.9166e-12 | 0 | 0 | 0 | 0 | 0 | 1 | -90 | 90 | 0.031594 | 0.0079318 | -0.031594 | -0.0079318
117 | 115 | 0.99297 | 0.6355 | 1.6675e-09 | 0 | 0 | 0 | 0 | 0 | 1 | -90 | 90 | -0.04348 | -0.010912 | 0.043501 | 0.010925
120 | 121 | 1.5756 | 1.0084 | 2.6459e-09 | 0 | 0 | 0 | 0 | 0 | 1 | -90 | 90 | 0.02865 | 0.007194 | -0.028636 | -0.0071851
115 | 116 | 1.1798 | 0.75505 | 1.9811e-09 | 0 | 0 | 0 | 0 | 0 | 1 | -90 | 90 | -0.055384 | -0.013905 | 0.055424 | 0.01393
115 | 113 | 1.9286 | 1.2343 | 3.2386e-09 | 0 | 0 | 0 | 0 | 0 | 1 | -90 | 90 | 0.011883 | 0.0029794 | -0.01188 | -0.0029778
112 | 113 | 1.7235 | 1.103 | 2.8942e-09 | 0 | 0 | 0 | 0 | 0 | 1 | -90 | 90 | -0.0095941 | -0.0024045 | 0.0095958 | 0.0024053
112 | 114 | 0.74639 | 0.47769 | 1.2534e-09 | 0 | 0 | 0 | 0 | 0 | 1 | -90 | 90 | 0.0035579 | 0.00089162 | -0.0035578 | -0.00089168
116 | 119 | 4.9527 | 3.1697 | 8.317e-09 | 0 | 0 | 0 | 0 | 0 | 1 | -90 | 90 | 0.038598 | 0.0097751 | -0.038517 | -0.009724
119 | 125 | 1.1962 | 0.76557 | 2.0088e-09 | 0 | 0 | 0 | 0 | 0 | 1 | -90 | 90 | 0.037271 | 0.0094118 | -0.037253 | -0.0094002
125 | 126 | 0.81264 | 0.52009 | 1.3646e-09 | 0 | 0 | 0 | 0 | 0 | 1 | -90 | 90 | 0.036143 | 0.0091221 | -0.036132 | -0.0091148
121 | 122 | 2.7726 | 1.7744 | 4.6559e-09 | 0 | 0 | 0 | 0 | 0 | 1 | -90 | 90 | 0.023519 | 0.0059028 | -0.023502 | -0.0058924
126 | 127 | 1.1536 | 0.7383 | 1.9372e-09 | 0 | 0 | 0 | 0 | 0 | 1 | -90 | 90 | 0.033399 | 0.0084299 | -0.033385 | -0.008421
122 | 123 | 0.82717 | 0.52939 | 1.389e-09 | 0 | 0 | 0 | 0 | 0 | 1 | -90 | 90 | 0.019029 | 0.0047714 | -0.019026 | -0.0047694
123 | 129 | 0.2676 | 0.17127 | 4.4938e-10 | 0 | 0 | 0 | 0 | 0 | 1 | -90 | 90 | 0.012915 | 0.0032379 | -0.012915 | -0.0032377
129 | 130 | 2.1218 | 1.358 | 3.5631e-09 | 0 | 0 | 0 | 0 | 0 | 1 | -90 | 90 | 0.011198 | 0.0028074 | -0.011195 | -0.0028059
133 | 134 | 0.73169 | 0.46828 | 1.2287e-09 | 0 | 0 | 0 | 0 | 0 | 1 | -90 | 90 | 0.021989 | 0.0055238 | -0.021985 | -0.0055214
134 | 135 | 1.078 | 0.68993 | 1.8103e-09 | 0 | 0 | 0 | 0 | 0 | 1 | -90 | 90 | 0.020738 | 0.0052088 | -0.020733 | -0.0052057
135 | 136 | 8.2994 | 5.3116 | 1.3937e-08 | 0 | 0 | 0 | 0 | 0 | 1 | -90 | 90 | 0.019627 | 0.0049285 | -0.019591 | -0.004907
136 | 137 | 3.8574 | 2.4687 | 6.4776e-09 | 0 | 0 | 0 | 0 | 0 | 1 | -90 | 90 | 0.017125 | 0.004289 | -0.017112 | -0.0042815
137 | 138 | 2.2538 | 1.4424 | 3.7848e-09 | 0 | 0 | 0 | 0 | 0 | 1 | -90 | 90 | 0.0078621 | 0.001963 | -0.0078605 | -0.0019623
138 | 139 | 2.3311 | 1.4919 | 3.9145e-09 | 0 | 0 | 0 | 0 | 0 | 1 | -90 | 90 | 0.0074518 | 0.0018599 | -0.0074503 | -0.0018593
139 | 140 | 6.2814 | 4.0201 | 1.0548e-08 | 0 | 0 | 0 | 0 | 0 | 1 | -90 | 90 | 0.0063704 | 0.0015886 | -0.0063675 | -0.0015878
144 | 145 | 2.6972 | 1.7262 | 4.5293e-09 | 0 | 0 | 0 | 0 | 0 | 1 | -90 | 90 | 0.0048483 | 0.0012146 | -0.0048475 | -0.0012146
140 | 141 | 1.3505 | 0.8643 | 2.2678e-09 | 0 | 0 | 0 | 0 | 0 | 1 | -90 | 90 | 0.0052112 | 0.001298 | -0.0052108 | -0.0012979
145 | 146 | 0.074103 | 0.047426 | 1.2444e-10 | 0 | 0 | 0 | 0 | 0 | 1 | -90 | 90 | 0.0037026 | 0.00092761 | -0.0037026 | -0.00092762
146 | 147 | 1.3131 | 0.84041 | 2.2051e-09 | 0 | 0 | 0 | 0 | 0 | 1 | -90 | 90 | 0.0029784 | 0.0007461 | -0.0029783 | -0.00074622
147 | 148 | 1.2687 | 0.81199 | 2.1305e-09 | 0 | 0 | 0 | 0 | 0 | 1 | -90 | 90 | 0.0021253 | 0.00053243 | -0.0021252 | -0.00053259
148 | 149 | 0.51553 | 0.32994 | 8.6571e-10 | 0 | 0 | 0 | 0 | 0 | 1 | -90 | 90 | 0.0011439 | 0.00028664 | -0.0011439 | -0.00028672