## bus_data
BUS_I | BUS_TYPE | Pd | Qd | Gs | Bs | area | Vm | Va | baseKV | zone | Vmax | Vmin
1 | 1 | 0.013658 | 0.0034229 | 0 | 0 | 1 | 0.97188 | -0.54135 | 0.4 | 1 | 1.1 | 0.9
2 | 1 | 0 | 0 | 0 | 0 | 1 | 0.97103 | -0.55823 | 0.4 | 1 | 1.1 | 0.9
3 | 1 | 0 | 0 | 0 | 0 | 1 | 0.97216 | -0.53578 | 0.4 | 1 | 1.1 | 0.9
4 | 1 | 0 | 0 | 0 | 0 | 1 | 0.97051 | -0.56854 | 0.4 | 1 | 1.1 | 0.9
5 | 1 | 0.0058175 | 0.001458 | 0 | 0 | 1 | 0.97149 | -0.54907 | 0.4 | 1 | 1.1 | 0.9
6 | 1 | 0 | 0 | 0 | 0 | 1 | 0.97403 | -0.49901 | 0.4 | 1 | 1.1 | 0.9
7 | 1 | 0.0058741 | 0.0014722 | 0 | 0 | 1 | 0.97029 | -0.57289 | 0.4 | 1 | 1.1 | 0.9
8 | 1 | 0.010211 | 0.0025591 | 0 | 0 | 1 | 0.97017 | -0.57522 | 0.4 | 1 | 1.1 | 0.9
9 | 1 | 0.0054067 | 0.0013551 | 0 | 0 | 1 | 0.97142 | -0.55038 | 0.4 | 1 | 1.1 | 0.9
10 | 1 | 0.0034304 | 0.00085974 | 0 | 0 | 1 | 0.97368 | -0.50591 | 0.4 | 1 | 1.1 | 0.9
11 | 1 | 0.0047503 | 0.0011905 | 0 | 0 | 1 | 0.9744 | -0.49167 | 0.4 | 1 | 1.1 | 0.9
12 | 1 | 0 | 0 | 0 | 0 | 1 | 0.97334 | -0.51255 | 0.4 | 1 | 1.1 | 0.9
13 | 1 | 0 | 0 | 0 | 0 | 1 | 0.97092 | -0.56044 | 0.4 | 1 | 1.1 | 0.9
23 | 1 | 0 | 0 | 0 | 0 | 1 | 0.97318 | -0.51583 | 0.4 | 1 | 1.1 | 0.9
20 | 1 | 0.0068181 | 0.0017088 | 0 | 0 | 1 | 0.9759 | -0.46228 | 0.4 | 1 | 1.1 | 0.9
103 | 1 | 0.003557 | 0.00089148 | 0 | 0 | 1 | 0.97305 | -0.51822 | 0.4 | 1 | 1.1 | 0.9
14 | 1 | 0.0063609 | 0.0015942 | 0 | 0 | 1 | 0.97072 | -0.56431 | 0.4 | 1 | 1.1 | 0.9
15 | 1 | 0.0052475 | 0.0013152 | 0 | 0 | 1 | 0.97084 | -0.56191 | 0.4 | 1 | 1.1 | 0.9
28 | 1 | 0.0034891 | 0.00087445 | 0 | 0 | 1 | 0.97311 | -0.51721 | 0.4 | 1 | 1.1 | 0.9
25 | 1 | 0.0039343 | 0.00098604 | 0 | 0 | 1 | 0.9731 | -0.51738 | 0.4 | 1 | 1.1 | 0.9
21 | 1 | 0.0057769 | 0.0014478 | 0 | 0 | 1 | 0.97594 | -0.46146 | 0.4 | 1 | 1.1 | 0.9
63 | 1 | 0 | 0 | 0 | 0 | 1 | 0.99049 | -0.17999 | 0.4 | 1 | 1.1 | 0.9
64 | 1 | 0.0048998 | 0.001228 | 0 | 0 | 1 | 0.99252 | -0.14134 | 0.4 | 1 | 1.1 | 0.9
61 | 1 | 0.0021459 | 0.00053782 | 0 | 0 | 1 | 0.98994 | -0.19045 | 0.4 | 1 | 1.1 | 0.9
104 | 1 | 0 | 0 | 0 | 0 | 1 | 0.97248 | -0.52962 | 0.4 | 1 | 1.1 | 0.9
16 | 1 | 0.0079618 | 0.0019954 | 0 | 0 | 1 | 0.97041 | -0.57047 | 0.4 | 1 | 1.1 | 0.9
17 | 1 | 0.0049737 | 0.0012465 | 0 | 0 | 1 | 0.97056 | -0.56746 | 0.4 | 1 | 1.1 | 0.9
30 | 1 | 0 | 0 | 0 | 0 | 1 | 0.97048 | -0.56899 | 0.4 | 1 | 1.1 | 0.9
31 | 1 | 0.001667 | 0.0004178 | 0 | 0 | 1 | 0.97032 | -0.57221 | 0.4 | 1 | 1.1 | 0.9
19 | 1 | 0 | 0 | 0 | 0 | 1 | 0.9813 | -0.35676 | 0.4 | 1 | 1.1 | 0.9
65 | 1 | 0.0038036 | 0.00095327 | 0 | 0 | 1 | 0.9793 | -0.39562 | 0.4 | 1 | 1.1 | 0.9
62 | 1 | 0 | 0 | 0 | 0 | 1 | 0.98626 | -0.2609 | 0.4 | 1 | 1.1 | 0.9
109 | 1 | 0 | 0 | 0 | 0 | 1 | 0.97906 | -0.40038 | 0.4 | 1 | 1.1 | 0.9
60 | 1 | 0.0029181 | 0.00073134 | 0 | 0 | 1 | 0.98735 | -0.23999 | 0.4 | 1 | 1.1 | 0.9
22 | 1 | 0.0033038 | 0.00082801 | 0 | 0 | 1 | 0.97598 | -0.46065 | 0.4 | 1 | 1.1 | 0.9
24 | 1 | 0.018937 | 0.004746 | 0 | 0 | 1 | 0.97679 | -0.44472 | 0.4 | 1 | 1.1 | 0.9
117 | 1 | 0.0049637 | 0.001244 | 0 | 0 | 1 | 0.97685 | -0.44353 | 0.4 | 1 | 1.1 | 0.9
29 | 1 | 0.0030896 | 0.00077433 | 0 | 0 | 1 | 0.97305 | -0.51826 | 0.4 | 1 | 1.1 | 0.9
26 | 1 | 0.0052759 | 0.0013223 | 0 | 0 | 1 | 0.97292 | -0.52081 | 0.4 | 1 | 1.1 | 0.9
116 | 1 | 0.004861 | 0.0012183 | 0 | 0 | 1 | 0.977 | -0.44066 | 0.4 | 1 | 1.1 | 0.9
27 | 1 | 0.0041692 | 0.0010449 | 0 | 0 | 1 | 0.97285 | -0.52235 | 0.4 | 1 | 1.1 | 0.9
119 | 1 | 0.0034572 | 0.00086646 | 0 | 0 | 1 | 0.97293 | -0.52061 | 0.4 | 1 | 1.1 | 0.9
32 | 1 | 0 | 0 | 0 | 0 | 1 | 0.97218 | -0.5354 | 0.4 | 1 | 1.1 | 0.9
106 | 1 | 0.0046665 | 0.0011695 | 0 | 0 | 1 | 0.97188 | -0.54145 | 0.4 | 1 | 1.1 | 0.9
118 | 1 | 0.002862 | 0.00071728 | 0 | 0 | 1 | 0.97178 | -0.54333 | 0.4 | 1 | 1.1 | 0.9
105 | 1 | 0 | 0 | 0 | 0 | 1 | 0.97145 | -0.54983 | 0.4 | 1 | 1.1 | 0.9
33 | 1 | 0.0042725 | 0.0010708 | 0 | 0 | 1 | 0.9767 | -0.44855 | 0.4 | 1 | 1.1 | 0.9
34 | 1 | 0 | 0 | 0 | 0 | 1 | 0.9769 | -0.44461 | 0.4 | 1 | 1.1 | 0.9
35 | 1 | 0 | 0 | 0 | 0 | 1 | 0.97723 | -0.43816 | 0.4 | 1 | 1.1 | 0.9
36 | 1 | 0.0066594 | 0.001669 | 0 | 0 | 1 | 0.97636 | -0.45532 | 0.4 | 1 | 1.1 | 0.9
37 | 1 | 0 | 0 | 0 | 0 | 1 | 0.97826 | -0.41797 | 0.4 | 1 | 1.1 | 0.9
48 | 1 | 0.0071255 | 0.0017858 | 0 | 0 | 1 | 0.97627 | -0.45709 | 0.4 | 1 | 1.1 | 0.9
42 | 1 | 0.0097005 | 0.0024312 | 0 | 0 | 1 | 0.97889 | -0.4055 | 0.4 | 1 | 1.1 | 0.9
40 | 1 | 0.0016831 | 0.00042183 | 0 | 0 | 1 | 0.97906 | -0.4023 | 0.4 | 1 | 1.1 | 0.9
38 | 1 | 0.0029552 | 0.00074064 | 0 | 0 | 1 | 0.97916 | -0.40031 | 0.4 | 1 | 1.1 | 0.9
39 | 1 | 0.0021124 | 0.00052941 | 0 | 0 | 1 | 0.97917 | -0.39995 | 0.4 | 1 | 1.1 | 0.9
41 | 1 | 0.0023053 | 0.00057776 | 0 | 0 | 1 | 0.97938 | -0.39585 | 0.4 | 1 | 1.1 | 0.9
43 | 1 | 0.0025085 | 0.00062869 | 0 | 0 | 1 | 0.9796 | -0.39167 | 0.4 | 1 | 1.1 | 0.9
44 | 1 | 0.0030663 | 0.0007685 | 0 | 0 | 1 | 0.9797 | -0.3897 | 0.4 | 1 | 1.1 | 0.9
45 | 1 | 0.0025094 | 0.00062891 | 0 | 0 | 1 | 0.98024 | -0.37917 | 0.4 | 1 | 1.1 | 0.9
46 | 1 | 0.0054574 | 0.0013677 | 0 | 0 | 1 | 0.98075 | -0.36912 | 0.4 | 1 | 1.1 | 0.9
47 | 1 | 0.0024224 | 0.00060712 | 0 | 0 | 1 | 0.98076 | -0.36891 | 0.4 | 1 | 1.1 | 0.9
69 | 1 | 0.0017316 | 0.00043397 | 0 | 0 | 1 | 0.98081 | -0.36792 | 0.4 | 1 | 1.1 | 0.9
54 | 1 | 0.0033812 | 0.00084741 | 0 | 0 | 1 | 0.98112 | -0.3618 | 0.4 | 1 | 1.1 | 0.9
49 | 1 | 0.0020592 | 0.00051608 | 0 | 0 | 1 | 0.98181 | -0.3483 | 0.4 | 1 | 1.1 | 0.9
50 | 1 | 0.0051602 | 0.0012933 | 0 | 0 | 1 | 0.98176 | -0.34939 | 0.4 | 1 | 1.1 | 0.9
51 | 1 | 0.0058272 | 0.0014604 | 0 | 0 | 1 | 0.98246 | -0.33578 | 0.4 | 1 | 1.1 | 0.9
52 | 1 | 0.0018175 | 0.00045551 | 0 | 0 | 1 | 0.98169 | -0.35068 | 0.4 | 1 | 1.1 | 0.9
53 | 1 | 0.0064778 | 0.0016235 | 0 | 0 | 1 | 0.98359 | -0.3137 | 0.4 | 1 | 1.1 | 0.9
55 | 1 | 0.0065264 | 0.0016357 | 0 | 0 | 1 | 0.98411 | -0.30368 | 0.4 | 1 | 1.1 | 0.9
56 | 1 | 0.0017534 | 0.00043945 | 0 | 0 | 1 | 0.98572 | -0.27229 | 0.4 | 1 | 1.1 | 0.9
57 | 1 | 0.0036648 | 0.00091848 | 0 | 0 | 1 | 0.99152 | -0.16062 | 0.4 | 1 | 1.1 | 0.9
58 | 1 | 0.0048672 | 0.0012198 | 0 | 0 | 1 | 0.99164 | -0.15833 | 0.4 | 1 | 1.1 | 0.9
59 | 1 | 0 | 0 | 0 | 0 | 1 | 0.99333 | -0.12604 | 0.4 | 1 | 1.1 | 0.9
66 | 1 | 0.0028974 | 0.00072616 | 0 | 0 | 1 | 0.99454 | -0.10303 | 0.4 | 1 | 1.1 | 0.9
67 | 1 | 0.005663 | 0.0014193 | 0 | 0 | 1 | 0.99274 | -0.13708 | 0.4 | 1 | 1.1 | 0.9
68 | 1 | 0.0035888 | 0.00089943 | 0 | 0 | 1 | 0.99602 | -0.074917 | 0.4 | 1 | 1.1 | 0.9
110 | 1 | 0.0044592 | 0.0011176 | 0 | 0 | 1 | 0.97894 | -0.40267 | 0.4 | 1 | 1.1 | 0.9
111 | 1 | 0.0037042 | 0.00092836 | 0 | 0 | 1 | 0.97897 | -0.40224 | 0.4 | 1 | 1.1 | 0.9
101 | 1 | 0.0043169 | 0.0010819 | 0 | 0 | 1 | 0.99756 | -0.045942 | 0.4 | 1 | 1.1 | 0.9
102 | 1 | 0.0035411 | 0.00088749 | 0 | 0 | 1 | 0.99756 | -0.045855 | 0.4 | 1 | 1.1 | 0.9
70 | 1 | 0.0056074 | 0.0014053 | 0 | 0 | 1 | 0.99882 | -0.022117 | 0.4 | 1 | 1.1 | 0.9
71 | 1 | 0.004732 | 0.001186 | 0 | 0 | 1 | 0.9988 | -0.02251 | 0.4 | 1 | 1.1 | 0.9
72 | 1 | 0.0029331 | 0.00073509 | 0 | 0 | 1 | 0.99978 | -0.0041135 | 0.4 | 1 | 1.1 | 0.9
73 | 1 | 0.0044242 | 0.0011088 | 0 | 0 | 1 | 0.99876 | -0.023222 | 0.4 | 1 | 1.1 | 0.9
74 | 3 | 0.0042873 | 0.0010745 | 0 | 0 | 1 | 1 | 0 | 0.4 | 1 | 1.1 | 0.9
75 | 1 | 0.0038258 | 0.00095882 | 0 | 0 | 1 | 0.9976 | -0.045179 | 0.4 | 1 | 1.1 | 0.9
76 | 1 | 0.012847 | 0.0032198 | 0 | 0 | 1 | 0.9988 | -0.022982 | 0.4 | 1 | 1.1 | 0.9
77 | 1 | 0.004512 | 0.0011308 | 0 | 0 | 1 | 0.99722 | -0.05306 | 0.4 | 1 | 1.1 | 0.9
78 | 1 | 0.0030796 | 0.00077182 | 0 | 0 | 1 | 0.99662 | -0.064556 | 0.4 | 1 | 1.1 | 0.9
79 | 1 | 0.0041154 | 0.0010314 | 0 | 0 | 1 | 0.99651 | -0.066704 | 0.4 | 1 | 1.1 | 0.9
80 | 1 | 0.0056644 | 0.0014196 | 0 | 0 | 1 | 0.99595 | -0.077448 | 0.4 | 1 | 1.1 | 0.9
81 | 1 | 0.0048511 | 0.0012158 | 0 | 0 | 1 | 0.99364 | -0.1217 | 0.4 | 1 | 1.1 | 0.9
82 | 1 | 0.0049821 | 0.0012486 | 0 | 0 | 1 | 0.9936 | -0.12251 | 0.4 | 1 | 1.1 | 0.9
83 | 1 | 0.002257 | 0.00056565 | 0 | 0 | 1 | 0.99321 | -0.12999 | 0.4 | 1 | 1.1 | 0.9
84 | 1 | 0.002088 | 0.00052329 | 0 | 0 | 1 | 0.99246 | -0.14452 | 0.4 | 1 | 1.1 | 0.9
100 | 1 | 0.0024622 | 0.00061707 | 0 | 0 | 1 | 0.99167 | -0.15981 | 0.4 | 1 | 1.1 | 0.9
99 | 1 | 0.0021956 | 0.00055027 | 0 | 0 | 1 | 0.99073 | -0.17794 | 0.4 | 1 | 1.1 | 0.9
98 | 1 | 0.0062704 | 0.0015715 | 0 | 0 | 1 | 0.98636 | -0.2628 | 0.4 | 1 | 1.1 | 0.9
97 | 1 | 0.002536 | 0.00063558 | 0 | 0 | 1 | 0.98637 | -0.2625 | 0.4 | 1 | 1.1 | 0.9
86 | 1 | 0.0024424 | 0.00061213 | 0 | 0 | 1 | 0.98755 | -0.23961 | 0.4 | 1 | 1.1 | 0.9
87 | 1 | 0.0021208 | 0.00053152 | 0 | 0 | 1 | 0.98753 | -0.23997 | 0.4 | 1 | 1.1 | 0.9
88 | 1 | 0.0054975 | 0.0013778 | 0 | 0 | 1 | 0.988 | -0.23078 | 0.4 | 1 | 1.1 | 0.9
89 | 1 | 0.0050911 | 0.0012759 | 0 | 0 | 1 | 0.98743 | -0.24193 | 0.4 | 1 | 1.1 | 0.9
90 | 1 | 0.0072291 | 0.0018118 | 0 | 0 | 1 | 0.98863 | -0.21867 | 0.4 | 1 | 1.1 | 0.9
91 | 1 | 0.0020639 | 0.00051725 | 0 | 0 | 1 | 0.98692 | -0.25189 | 0.4 | 1 | 1.1 | 0.9
92 | 1 | 0.0039618 | 0.00099293 | 0 | 0 | 1 | 0.98898 | -0.21178 | 0.4 | 1 | 1.1 | 0.9
93 | 1 | 0.0021893 | 0.00054869 | 0 | 0 | 1 | 0.98691 | -0.25201 | 0.4 | 1 | 1.1 | 0.9
94 | 1 | 0.0039681 | 0.00099449 | 0 | 0 | 1 | 0.98683 | -0.25348 | 0.4 | 1 | 1.1 | 0.9
95 | 1 | 0.0021739 | 0.00054482 | 0 | 0 | 1 | 0.98661 | -0.2578 | 0.4 | 1 | 1.1 | 0.9
96 | 1 | 0.0024158 | 0.00060546 | 0 | 0 | 1 | 0.9866 | -0.25801 | 0.4 | 1 | 1.1 | 0.9
107 | 1 | 0 | 0 | 0 | 0 | 1 | 0.97141 | -0.55076 | 0.4 | 1 | 1.1 | 0.9
108 | 1 | 0.0074749 | 0.0018734 | 0 | 0 | 1 | 0.97095 | -0.55972 | 0.4 | 1 | 1.1 | 0.9
124 | 1 | 0.0035506 | 0.00088987 | 0 | 0 | 1 | 0.97136 | -0.55167 | 0.4 | 1 | 1.1 | 0.9
123 | 1 | 0.0032126 | 0.00080516 | 0 | 0 | 1 | 0.9715 | -0.54894 | 0.4 | 1 | 1.1 | 0.9
112 | 1 | 0.0062443 | 0.001565 | 0 | 0 | 1 | 0.97835 | -0.41416 | 0.4 | 1 | 1.1 | 0.9
113 | 1 | 0.0032953 | 0.00082588 | 0 | 0 | 1 | 0.97781 | -0.42475 | 0.4 | 1 | 1.1 | 0.9
114 | 1 | 0.0067984 | 0.0017038 | 0 | 0 | 1 | 0.97753 | -0.43038 | 0.4 | 1 | 1.1 | 0.9
115 | 1 | 0.010941 | 0.0027422 | 0 | 0 | 1 | 0.97732 | -0.43436 | 0.4 | 1 | 1.1 | 0.9
121 | 1 | 0.0028538 | 0.00071523 | 0 | 0 | 1 | 0.97132 | -0.55249 | 0.4 | 1 | 1.1 | 0.9
120 | 1 | 0.0033248 | 0.00083328 | 0 | 0 | 1 | 0.97125 | -0.55397 | 0.4 | 1 | 1.1 | 0.9
122 | 1 | 0.0048437 | 0.001214 | 0 | 0 | 1 | 0.97115 | -0.55595 | 0.4 | 1 | 1.1 | 0.9

## generator_data
GEN_BUS | PG | QG | QMAX | QMIN | VG | MBASE | GEN_STATUS | PMAX | PMIN
74 | 0.47589 | 0.12236 | 10 | -10 | 1 | 100 | 1 | 10 | 0

## branch_data
F_BUS | T_BUS | BR_R | BR_X | BR_B | RATE_A | RATE_B | RATE_C | TAP | SHIFT | BR_STATUS | ANGMIN | ANGMAX | P_in | Q_in | P_out | Q_out
1 | 2 | 4.4383 | 2.8405 | 7.4532e-09 | 0 | 0 | 0 | 0 | 0 | 1 | -90 | 90 | 0.01611 | 0.0040456 | -0.016097 | -0.004038
1 | 3 | 0.79335 | 0.50775 | 1.3323e-09 | 0 | 0 | 0 | 0 | 0 | 1 | -90 | 90 | -0.029767 | -0.0074687 | 0.029775 | 0.0074736
2 | 4 | 2.7068 | 1.7324 | 4.5454e-09 | 0 | 0 | 0 | 0 | 0 | 1 | -90 | 90 | 0.016097 | 0.0040381 | -0.016089 | -0.0040334
3 | 5 | 1.5034 | 0.96214 | 2.5245e-09 | 0 | 0 | 0 | 0 | 0 | 1 | -90 | 90 | 0.03748 | 0.0094084 | -0.037456 | -0.0093934
3 | 6 | 2.3229 | 1.4867 | 7.8015e-09 | 0 | 0 | 0 | 0 | 0 | 1 | -90 | 90 | -0.067255 | -0.016882 | 0.067373 | 0.016957
4 | 7 | 3.1263 | 2.0008 | 5.2499e-09 | 0 | 0 | 0 | 0 | 0 | 1 | -90 | 90 | 0.0058751 | 0.0014725 | -0.0058738 | -0.0014723
4 | 8 | 2.7624 | 1.768 | 4.6389e-09 | 0 | 0 | 0 | 0 | 0 | 1 | -90 | 90 | 0.010214 | 0.0025609 | -0.010211 | -0.0025593
5 | 9 | 0.17496 | 0.11198 | 2.9381e-10 | 0 | 0 | 0 | 0 | 0 | 1 | -90 | 90 | 0.031639 | 0.0079354 | -0.031637 | -0.0079341
6 | 10 | 1.0933 | 0.69969 | 1.8359e-09 | 0 | 0 | 0 | 0 | 0 | 1 | -90 | 90 | 0.026869 | 0.0067422 | -0.02686 | -0.0067367
6 | 11 | 0.23914 | 0.15305 | 2.0079e-09 | 0 | 0 | 0 | 0 | 0 | 1 | -90 | 90 | -0.13067 | -0.032856 | 0.13072 | 0.032885
6 | 12 | 1.583 | 1.0131 | 1.3291e-08 | 0 | 0 | 0 | 0 | 0 | 1 | -90 | 90 | 0.036431 | 0.009157 | -0.036408 | -0.0091432
9 | 13 | 1.6225 | 1.0384 | 2.7247e-09 | 0 | 0 | 0 | 0 | 0 | 1 | -90 | 90 | 0.026231 | 0.006579 | -0.026218 | -0.0065712
10 | 23 | 1.7991 | 1.1514 | 3.0211e-09 | 0 | 0 | 0 | 0 | 0 | 1 | -90 | 90 | 0.02343 | 0.005877 | -0.023419 | -0.0058702
11 | 20 | 0.92693 | 0.59323 | 7.7828e-09 | 0 | 0 | 0 | 0 | 0 | 1 | -90 | 90 | -0.13547 | -0.034075 | 0.13566 | 0.034196
12 | 103 | 0.6618 | 0.42355 | 5.5567e-09 | 0 | 0 | 0 | 0 | 0 | 1 | -90 | 90 | 0.036407 | 0.0091432 | -0.036398 | -0.0091375
13 | 14 | 1.1394 | 0.72922 | 1.9134e-09 | 0 | 0 | 0 | 0 | 0 | 1 | -90 | 90 | 0.014327 | 0.0035923 | -0.014324 | -0.0035908
13 | 15 | 0.51987 | 0.33272 | 8.7301e-10 | 0 | 0 | 0 | 0 | 0 | 1 | -90 | 90 | 0.011891 | 0.002979 | -0.01189 | -0.0029786
23 | 28 | 0.58367 | 0.37355 | 9.8014e-10 | 0 | 0 | 0 | 0 | 0 | 1 | -90 | 90 | 0.010037 | 0.0025156 | -0.010036 | -0.0025152
23 | 25 | 0.49366 | 0.31594 | 8.2899e-10 | 0 | 0 | 0 | 0 | 0 | 1 | -90 | 90 | 0.013382 | 0.0033546 | -0.013381 | -0.003354
20 | 21 | 0.024845 | 0.015901 | 2.0861e-10 | 0 | 0 | 0 | 0 | 0 | 1 | -90 | 90 | -0.14248 | -0.035905 | 0.14248 | 0.035909
103 | 104 | 1.4751 | 0.94408 | 1.2386e-08 | 0 | 0 | 0 | 0 | 0 | 1 | -90 | 90 | 0.032841 | 0.008246 | -0.032823 | -0.0082357
14 | 16 | 3.2706 | 2.0932 | 5.4923e-09 | 0 | 0 | 0 | 0 | 0 | 1 | -90 | 90 | 0.0079638 | 0.0019965 | -0.0079615 | -0.0019955
15 | 17 | 3.5302 | 2.2593 | 5.9281e-09 | 0 | 0 | 0 | 0 | 0 | 1 | -90 | 90 | 0.0066427 | 0.0016633 | -0.0066409 | -0.0016628
28 | 29 | 0.68235 | 0.43671 | 1.1459e-09 | 0 | 0 | 0 | 0 | 0 | 1 | -90 | 90 | 0.0065473 | 0.0016408 | -0.006547 | -0.0016406
25 | 26 | 1.5408 | 0.9861 | 2.5874e-09 | 0 | 0 | 0 | 0 | 0 | 1 | -90 | 90 | 0.0094467 | 0.002368 | -0.0094451 | -0.0023672
21 | 22 | 0.023438 | 0.015 | 1.968e-10 | 0 | 0 | 0 | 0 | 0 | 1 | -90 | 90 | -0.14826 | -0.037357 | 0.14827 | 0.03736
63 | 64 | 0.75984 | 0.4863 | 6.3799e-09 | 0 | 0 | 0 | 0 | 0 | 1 | -90 | 90 | -0.22754 | -0.058346 | 0.22796 | 0.058619
63 | 61 | 0.205 | 0.1312 | 1.7212e-09 | 0 | 0 | 0 | 0 | 0 | 1 | -90 | 90 | 0.22754 | 0.058346 | -0.22742 | -0.058272
64 | 67 | 0.082226 | 0.052625 | 6.904e-10 | 0 | 0 | 0 | 0 | 0 | 1 | -90 | 90 | -0.23286 | -0.059847 | 0.23291 | 0.059877
61 | 60 | 0.97776 | 0.62577 | 8.2096e-09 | 0 | 0 | 0 | 0 | 0 | 1 | -90 | 90 | 0.22527 | 0.057735 | -0.22473 | -0.05739
104 | 105 | 7.7565 | 4.9641 | 1.3025e-08 | 0 | 0 | 0 | 0 | 0 | 1 | -90 | 90 | 0.01104 | 0.0027702 | -0.011029 | -0.0027646
104 | 32 | 1.1239 | 0.71929 | 9.4366e-09 | 0 | 0 | 0 | 0 | 0 | 1 | -90 | 90 | 0.021783 | 0.0054656 | -0.021777 | -0.0054626
17 | 30 | 3.8731 | 2.4788 | 6.504e-09 | 0 | 0 | 0 | 0 | 0 | 1 | -90 | 90 | 0.0016673 | 0.00041616 | -0.0016672 | -0.0004167
30 | 31 | 8.1361 | 5.2071 | 1.3663e-08 | 0 | 0 | 0 | 0 | 0 | 1 | -90 | 90 | 0.0016672 | 0.0004167 | -0.001667 | -0.00041782
19 | 65 | 0.76419 | 0.48908 | 6.4164e-09 | 0 | 0 | 0 | 0 | 0 | 1 | -90 | 90 | 0.22057 | 0.055866 | -0.22016 | -0.055604
19 | 62 | 1.8982 | 1.2149 | 1.5938e-08 | 0 | 0 | 0 | 0 | 0 | 1 | -90 | 90 | -0.22057 | -0.055865 | 0.22159 | 0.056517
65 | 109 | 0.094928 | 0.060754 | 7.9705e-10 | 0 | 0 | 0 | 0 | 0 | 1 | -90 | 90 | 0.21636 | 0.054651 | -0.21631 | -0.054619
62 | 60 | 0.41653 | 0.26658 | 3.4974e-09 | 0 | 0 | 0 | 0 | 0 | 1 | -90 | 90 | -0.22159 | -0.056516 | 0.22182 | 0.056659
109 | 110 | 2.2131 | 1.4164 | 3.7164e-09 | 0 | 0 | 0 | 0 | 0 | 1 | -90 | 90 | 0.0044596 | 0.0011176 | -0.0044592 | -0.0011176
109 | 111 | 0.037981 | 0.024308 | 3.1891e-10 | 0 | 0 | 0 | 0 | 0 | 1 | -90 | 90 | 0.21185 | 0.053502 | -0.21183 | -0.05349
22 | 24 | 0.45051 | 0.28833 | 3.7826e-09 | 0 | 0 | 0 | 0 | 0 | 1 | -90 | 90 | -0.15157 | -0.038188 | 0.15169 | 0.038262
24 | 117 | 0.029934 | 0.019158 | 2.5133e-10 | 0 | 0 | 0 | 0 | 0 | 1 | -90 | 90 | -0.17062 | -0.043008 | 0.17063 | 0.043014
117 | 116 | 0.070303 | 0.044994 | 5.9029e-10 | 0 | 0 | 0 | 0 | 0 | 1 | -90 | 90 | -0.1756 | -0.044258 | 0.17562 | 0.044273
29 | 119 | 2.8773 | 1.8415 | 4.8317e-09 | 0 | 0 | 0 | 0 | 0 | 1 | -90 | 90 | 0.0034575 | 0.00086629 | -0.0034571 | -0.0008665
26 | 27 | 1.5638 | 1.0008 | 2.626e-09 | 0 | 0 | 0 | 0 | 0 | 1 | -90 | 90 | 0.0041694 | 0.0010449 | -0.0041691 | -0.0010449
116 | 115 | 0.14974 | 0.095834 | 1.2573e-09 | 0 | 0 | 0 | 0 | 0 | 1 | -90 | 90 | -0.18048 | -0.045492 | 0.18053 | 0.045526
32 | 106 | 1.1785 | 0.75423 | 3.958e-09 | 0 | 0 | 0 | 0 | 0 | 1 | -90 | 90 | 0.021777 | 0.0054627 | -0.021771 | -0.005459
106 | 118 | 0.464 | 0.29696 | 7.7918e-10 | 0 | 0 | 0 | 0 | 0 | 1 | -90 | 90 | 0.017105 | 0.0042894 | -0.017103 | -0.0042885
118 | 123 | 1.6683 | 1.0677 | 2.8016e-09 | 0 | 0 | 0 | 0 | 0 | 1 | -90 | 90 | 0.014241 | 0.0035712 | -0.014237 | -0.003569
105 | 107 | 1.1169 | 0.7148 | 1.8755e-09 | 0 | 0 | 0 | 0 | 0 | 1 | -90 | 90 | 0.0035508 | 0.00088977 | -0.0035507 | -0.00088984
105 | 108 | 5.5968 | 3.582 | 9.3986e-09 | 0 | 0 | 0 | 0 | 0 | 1 | -90 | 90 | 0.0074781 | 0.0018748 | -0.0074746 | -0.0018735
33 | 34 | 3.9399 | 2.5215 | 6.6161e-09 | 0 | 0 | 0 | 0 | 0 | 1 | -90 | 90 | -0.0042724 | -0.0010708 | 0.0042732 | 0.0010707
34 | 35 | 6.4553 | 4.1314 | 1.084e-08 | 0 | 0 | 0 | 0 | 0 | 1 | -90 | 90 | -0.0042732 | -0.0010707 | 0.0042745 | 0.0010705
35 | 36 | 5.3232 | 3.4068 | 8.9391e-09 | 0 | 0 | 0 | 0 | 0 | 1 | -90 | 90 | 0.013796 | 0.0034615 | -0.013785 | -0.0034551
35 | 37 | 4.7892 | 3.0651 | 8.0423e-09 | 0 | 0 | 0 | 0 | 0 | 1 | -90 | 90 | -0.018071 | -0.004532 | 0.018088 | 0.0045423
36 | 48 | 1.061 | 0.67901 | 1.7816e-09 | 0 | 0 | 0 | 0 | 0 | 1 | -90 | 90 | 0.0071259 | 0.0017861 | -0.0071253 | -0.0017859
37 | 42 | 2.9646 | 1.8973 | 4.9783e-09 | 0 | 0 | 0 | 0 | 0 | 1 | -90 | 90 | -0.018088 | -0.0045423 | 0.018099 | 0.0045487
42 | 40 | 0.4945 | 0.31648 | 8.3041e-10 | 0 | 0 | 0 | 0 | 0 | 1 | -90 | 90 | -0.0278 | -0.0069799 | 0.027804 | 0.0069826
40 | 38 | 0.29082 | 0.18612 | 4.8836e-10 | 0 | 0 | 0 | 0 | 0 | 1 | -90 | 90 | -0.029487 | -0.0074044 | 0.02949 | 0.0074062
38 | 39 | 0.047119 | 0.030156 | 7.9125e-11 | 0 | 0 | 0 | 0 | 0 | 1 | -90 | 90 | -0.032445 | -0.0081468 | 0.032445 | 0.0081472
39 | 41 | 0.51018 | 0.32651 | 8.5673e-10 | 0 | 0 | 0 | 0 | 0 | 1 | -90 | 90 | -0.034558 | -0.0086766 | 0.034564 | 0.0086808
41 | 43 | 0.48844 | 0.3126 | 8.2023e-10 | 0 | 0 | 0 | 0 | 0 | 1 | -90 | 90 | -0.03687 | -0.0092586 | 0.036877 | 0.0092632
43 | 44 | 0.21627 | 0.13842 | 3.6318e-10 | 0 | 0 | 0 | 0 | 0 | 1 | -90 | 90 | -0.039386 | -0.0098919 | 0.039389 | 0.0098943
44 | 45 | 1.0682 | 0.68365 | 1.7938e-09 | 0 | 0 | 0 | 0 | 0 | 1 | -90 | 90 | -0.042456 | -0.010663 | 0.042477 | 0.010676
45 | 46 | 0.96459 | 0.61734 | 1.6198e-09 | 0 | 0 | 0 | 0 | 0 | 1 | -90 | 90 | -0.044986 | -0.011305 | 0.045008 | 0.011319
46 | 47 | 0.017759 | 0.011366 | 2.9822e-11 | 0 | 0 | 0 | 0 | 0 | 1 | -90 | 90 | -0.050465 | -0.012687 | 0.050466 | 0.012687
47 | 69 | 0.081006 | 0.051844 | 1.3603e-10 | 0 | 0 | 0 | 0 | 0 | 1 | -90 | 90 | -0.052888 | -0.013294 | 0.052891 | 0.013296
69 | 54 | 0.48447 | 0.31006 | 8.1356e-10 | 0 | 0 | 0 | 0 | 0 | 1 | -90 | 90 | -0.054622 | -0.01373 | 0.054638 | 0.01374
54 | 52 | 0.82917 | 0.53067 | 1.3924e-09 | 0 | 0 | 0 | 0 | 0 | 1 | -90 | 90 | -0.058019 | -0.014587 | 0.05805 | 0.014607
49 | 50 | 0.07207 | 0.046125 | 1.2103e-10 | 0 | 0 | 0 | 0 | 0 | 1 | -90 | 90 | 0.065035 | 0.01636 | -0.065031 | -0.016358
49 | 51 | 0.80902 | 0.51777 | 1.3586e-09 | 0 | 0 | 0 | 0 | 0 | 1 | -90 | 90 | -0.067094 | -0.016876 | 0.067134 | 0.016902
50 | 52 | 0.0935 | 0.05984 | 1.5701e-10 | 0 | 0 | 0 | 0 | 0 | 1 | -90 | 90 | 0.059871 | 0.015065 | -0.059868 | -0.015062
51 | 53 | 1.3142 | 0.84112 | 2.207e-09 | 0 | 0 | 0 | 0 | 0 | 1 | -90 | 90 | -0.072961 | -0.018362 | 0.073038 | 0.018411
53 | 55 | 0.54861 | 0.35111 | 9.2127e-10 | 0 | 0 | 0 | 0 | 0 | 1 | -90 | 90 | -0.079516 | -0.020035 | 0.079554 | 0.020059
55 | 56 | 1.5913 | 1.0184 | 2.6722e-09 | 0 | 0 | 0 | 0 | 0 | 1 | -90 | 90 | -0.086081 | -0.021695 | 0.08621 | 0.021777
56 | 57 | 5.5894 | 3.5772 | 9.3861e-09 | 0 | 0 | 0 | 0 | 0 | 1 | -90 | 90 | -0.087964 | -0.022216 | 0.088437 | 0.022518
57 | 58 | 0.1108 | 0.070909 | 1.8606e-10 | 0 | 0 | 0 | 0 | 0 | 1 | -90 | 90 | -0.092102 | -0.023437 | 0.092112 | 0.023443
58 | 59 | 1.4842 | 0.94986 | 2.4923e-09 | 0 | 0 | 0 | 0 | 0 | 1 | -90 | 90 | -0.096979 | -0.024663 | 0.09713 | 0.02476
59 | 66 | 0.30805 | 0.19715 | 2.5865e-09 | 0 | 0 | 0 | 0 | 0 | 1 | -90 | 90 | -0.33583 | -0.086138 | 0.33621 | 0.086378
59 | 67 | 0.20794 | 0.13308 | 1.7459e-09 | 0 | 0 | 0 | 0 | 0 | 1 | -90 | 90 | 0.2387 | 0.061378 | -0.23857 | -0.061297
66 | 68 | 0.37405 | 0.23939 | 3.1406e-09 | 0 | 0 | 0 | 0 | 0 | 1 | -90 | 90 | -0.33911 | -0.087104 | 0.33957 | 0.0874
68 | 101 | 0.38262 | 0.24487 | 3.2126e-09 | 0 | 0 | 0 | 0 | 0 | 1 | -90 | 90 | -0.34316 | -0.088299 | 0.34364 | 0.088609
111 | 112 | 0.24708 | 0.15813 | 2.0746e-09 | 0 | 0 | 0 | 0 | 0 | 1 | -90 | 90 | 0.20812 | 0.052561 | -0.20801 | -0.052486
101 | 102 | 0.0011365 | 0.00072736 | 9.5424e-12 | 0 | 0 | 0 | 0 | 0 | 1 | -90 | 90 | -0.34796 | -0.089691 | 0.34796 | 0.089692
102 | 75 | 0.0087336 | 0.0055895 | 7.333e-11 | 0 | 0 | 0 | 0 | 0 | 1 | -90 | 90 | -0.3515 | -0.090579 | 0.35151 | 0.090587
70 | 71 | 0.004912 | 0.0031437 | 4.1243e-11 | 0 | 0 | 0 | 0 | 0 | 1 | -90 | 90 | 0.36489 | 0.094096 | -0.36489 | -0.094091
70 | 72 | 0.22156 | 0.1418 | 1.8603e-09 | 0 | 0 | 0 | 0 | 0 | 1 | -90 | 90 | -0.3705 | -0.095501 | 0.37083 | 0.095709
71 | 73 | 0.0090151 | 0.0057696 | 7.5694e-11 | 0 | 0 | 0 | 0 | 0 | 1 | -90 | 90 | 0.36016 | 0.092905 | -0.36014 | -0.092897
72 | 74 | 0.050279 | 0.032178 | 4.2216e-10 | 0 | 0 | 0 | 0 | 0 | 1 | -90 | 90 | -0.37376 | -0.096444 | 0.37384 | 0.096492
73 | 75 | 0.28102 | 0.17986 | 2.3596e-09 | 0 | 0 | 0 | 0 | 0 | 1 | -90 | 90 | 0.35572 | 0.091789 | -0.35534 | -0.091546
74 | 76 | 1.0605 | 0.67869 | 1.7808e-09 | 0 | 0 | 0 | 0 | 0 | 1 | -90 | 90 | 0.097766 | 0.024791 | -0.097658 | -0.024722
76 | 77 | 1.5953 | 1.021 | 2.6789e-09 | 0 | 0 | 0 | 0 | 0 | 1 | -90 | 90 | 0.084811 | 0.021503 | -0.084689 | -0.021425
77 | 78 | 0.64283 | 0.41141 | 1.0795e-09 | 0 | 0 | 0 | 0 | 0 | 1 | -90 | 90 | 0.080177 | 0.020294 | -0.080133 | -0.020266
78 | 79 | 0.12488 | 0.079923 | 2.0971e-10 | 0 | 0 | 0 | 0 | 0 | 1 | -90 | 90 | 0.077053 | 0.019494 | -0.077045 | -0.019489
79 | 80 | 0.65952 | 0.42209 | 1.1075e-09 | 0 | 0 | 0 | 0 | 0 | 1 | -90 | 90 | 0.07293 | 0.018457 | -0.072892 | -0.018433
80 | 81 | 2.9384 | 1.8806 | 4.9344e-09 | 0 | 0 | 0 | 0 | 0 | 1 | -90 | 90 | 0.067228 | 0.017014 | -0.067085 | -0.016923
81 | 82 | 0.057969 | 0.0371 | 9.7345e-11 | 0 | 0 | 0 | 0 | 0 | 1 | -90 | 90 | 0.062234 | 0.015707 | -0.062232 | -0.015706
82 | 83 | 0.58063 | 0.3716 | 9.7504e-10 | 0 | 0 | 0 | 0 | 0 | 1 | -90 | 90 | 0.05725 | 0.014457 | -0.057229 | -0.014444
83 | 84 | 1.1733 | 0.75088 | 1.9702e-09 | 0 | 0 | 0 | 0 | 0 | 1 | -90 | 90 | 0.054972 | 0.013878 | -0.054934 | -0.013854
84 | 100 | 1.2818 | 0.82037 | 2.1525e-09 | 0 | 0 | 0 | 0 | 0 | 1 | -90 | 90 | 0.052846 | 0.013331 | -0.052807 | -0.013306
100 | 99 | 1.592 | 1.0189 | 2.6734e-09 | 0 | 0 | 0 | 0 | 0 | 1 | -90 | 90 | 0.050345 | 0.012689 | -0.050302 | -0.012661
99 | 92 | 3.0982 | 1.9829 | 5.2027e-09 | 0 | 0 | 0 | 0 | 0 | 1 | -90 | 90 | 0.048106 | 0.012111 | -0.048028 | -0.012062
98 | 97 | 0.20481 | 0.13108 | 3.4393e-10 | 0 | 0 | 0 | 0 | 0 | 1 | -90 | 90 | -0.0062704 | -0.0015715 | 0.0062705 | 0.0015715
97 | 96 | 2.2248 | 1.4239 | 3.736e-09 | 0 | 0 | 0 | 0 | 0 | 1 | -90 | 90 | -0.0088065 | -0.0022071 | 0.0088084 | 0.002208
86 | 87 | 0.053646 | 0.034333 | 9.0086e-11 | 0 | 0 | 0 | 0 | 0 | 1 | -90 | 90 | 0.028849 | 0.0072366 | -0.028848 | -0.0072363
86 | 88 | 1.235 | 0.79039 | 2.0739e-09 | 0 | 0 | 0 | 0 | 0 | 1 | -90 | 90 | -0.031291 | -0.0078488 | 0.031304 | 0.007857
87 | 89 | 0.32099 | 0.20544 | 5.3904e-10 | 0 | 0 | 0 | 0 | 0 | 1 | -90 | 90 | 0.026727 | 0.0067048 | -0.026725 | -0.0067033
88 | 90 | 1.4424 | 0.92316 | 2.4222e-09 | 0 | 0 | 0 | 0 | 0 | 1 | -90 | 90 | -0.036802 | -0.0092348 | 0.036823 | 0.0092482
89 | 91 | 2.0116 | 1.2874 | 3.3781e-09 | 0 | 0 | 0 | 0 | 0 | 1 | -90 | 90 | 0.021634 | 0.0054273 | -0.021623 | -0.0054211
90 | 92 | 0.686 | 0.43904 | 1.152e-09 | 0 | 0 | 0 | 0 | 0 | 1 | -90 | 90 | -0.044052 | -0.01106 | 0.044066 | 0.011069
91 | 93 | 0.027811 | 0.017799 | 4.6702e-11 | 0 | 0 | 0 | 0 | 0 | 1 | -90 | 90 | 0.01956 | 0.0049038 | -0.019559 | -0.0049038
93 | 94 | 0.36998 | 0.23679 | 6.213e-10 | 0 | 0 | 0 | 0 | 0 | 1 | -90 | 90 | 0.01737 | 0.0043551 | -0.017369 | -0.0043544
94 | 95 | 1.4073 | 0.90065 | 2.3632e-09 | 0 | 0 | 0 | 0 | 0 | 1 | -90 | 90 | 0.013401 | 0.0033599 | -0.013398 | -0.0033583
95 | 96 | 0.080956 | 0.051812 | 1.3595e-10 | 0 | 0 | 0 | 0 | 0 | 1 | -90 | 90 | 0.011224 | 0.0028135 | -0.011224 | -0.0028134
107 | 124 | 1.0825 | 0.69282 | 1.8179e-09 | 0 | 0 | 0 | 0 | 0 | 1 | -90 | 90 | 0.0035507 | 0.00088984 | -0.0035505 | -0.00088992
123 | 121 | 1.3641 | 0.87304 | 2.2907e-09 | 0 | 0 | 0 | 0 | 0 | 1 | -90 | 90 | 0.011025 | 0.0027638 | -0.011023 | -0.0027629
112 | 113 | 0.22615 | 0.14474 | 1.8988e-09 | 0 | 0 | 0 | 0 | 0 | 1 | -90 | 90 | 0.20176 | 0.050921 | -0.20166 | -0.050856
113 | 114 | 0.12217 | 0.078186 | 1.0257e-09 | 0 | 0 | 0 | 0 | 0 | 1 | -90 | 90 | 0.19836 | 0.05003 | -0.19831 | -0.049996
114 | 115 | 0.08935 | 0.057184 | 7.5021e-10 | 0 | 0 | 0 | 0 | 0 | 1 | -90 | 90 | 0.19151 | 0.048292 | -0.19148 | -0.048269
121 | 120 | 0.76254 | 0.48802 | 1.2805e-09 | 0 | 0 | 0 | 0 | 0 | 1 | -90 | 90 | 0.0081693 | 0.0020476 | -0.0081687 | -0.0020473
120 | 122 | 1.7283 | 1.1061 | 2.9022e-09 | 0 | 0 | 0 | 0 | 0 | 1 | -90 | 90 | 0.004844 | 0.001214 | -0.0048435 | -0.001214