## bus_data
BUS_I | BUS_TYPE | Pd | Qd | Gs | Bs | area | Vm | Va | baseKV | zone | Vmax | Vmin
1 | 1 | 0.037157 | 0.0093125 | 0 | 0 | 1 | 0.99626 | -0.070802 | 0.4 | 1 | 1.1 | 0.9
2 | 1 | 0.0057984 | 0.0014532 | 0 | 0 | 1 | 0.99594 | -0.076748 | 0.4 | 1 | 1.1 | 0.9
3 | 1 | 0.0034818 | 0.00087263 | 0 | 0 | 1 | 0.99852 | -0.027923 | 0.4 | 1 | 1.1 | 0.9
4 | 1 | 0 | 0 | 0 | 0 | 1 | 0.99094 | -0.17207 | 0.4 | 1 | 1.1 | 0.9
5 | 3 | 0.034473 | 0.0086397 | 0 | 0 | 1 | 1 | 0 | 0.4 | 1 | 1.1 | 0.9
13 | 1 | 0 | 0 | 0 | 0 | 1 | 0.98951 | -0.19961 | 0.4 | 1 | 1.1 | 0.9
12 | 1 | 0.020862 | 0.0052284 | 0 | 0 | 1 | 0.99059 | -0.17896 | 0.4 | 1 | 1.1 | 0.9
6 | 1 | 0.043706 | 0.010954 | 0 | 0 | 1 | 0.99886 | -0.021925 | 0.4 | 1 | 1.1 | 0.9
17 | 1 | 0.0015748 | 0.00039468 | 0 | 0 | 1 | 0.98904 | -0.20865 | 0.4 | 1 | 1.1 | 0.9
28 | 1 | 0.0022088 | 0.00055358 | 0 | 0 | 1 | 0.98921 | -0.20527 | 0.4 | 1 | 1.1 | 0.9
7 | 1 | 0.028174 | 0.0070612 | 0 | 0 | 1 | 0.97099 | -0.56033 | 0.4 | 1 | 1.1 | 0.9
8 | 1 | 0.0050031 | 0.0012539 | 0 | 0 | 1 | 0.97087 | -0.56282 | 0.4 | 1 | 1.1 | 0.9
9 | 1 | 0 | 0 | 0 | 0 | 1 | 0.97294 | -0.5218 | 0.4 | 1 | 1.1 | 0.9
10 | 1 | 0.0083161 | 0.0020842 | 0 | 0 | 1 | 0.97461 | -0.48894 | 0.4 | 1 | 1.1 | 0.9
23 | 1 | 0 | 0 | 0 | 0 | 1 | 0.97593 | -0.46297 | 0.4 | 1 | 1.1 | 0.9
11 | 1 | 0 | 0 | 0 | 0 | 1 | 0.97401 | -0.50089 | 0.4 | 1 | 1.1 | 0.9
36 | 1 | 0.019913 | 0.0049907 | 0 | 0 | 1 | 0.97283 | -0.52416 | 0.4 | 1 | 1.1 | 0.9
35 | 1 | 0.0082564 | 0.0020693 | 0 | 0 | 1 | 0.97505 | -0.48037 | 0.4 | 1 | 1.1 | 0.9
34 | 1 | 0.0044376 | 0.0011122 | 0 | 0 | 1 | 0.97518 | -0.47791 | 0.4 | 1 | 1.1 | 0.9
21 | 1 | 0.0059585 | 0.0014933 | 0 | 0 | 1 | 0.97626 | -0.45658 | 0.4 | 1 | 1.1 | 0.9
15 | 1 | 0 | 0 | 0 | 0 | 1 | 0.98619 | -0.26348 | 0.4 | 1 | 1.1 | 0.9
26 | 1 | 0 | 0 | 0 | 0 | 1 | 0.98665 | -0.25458 | 0.4 | 1 | 1.1 | 0.9
14 | 1 | 0.030106 | 0.0075453 | 0 | 0 | 1 | 0.97899 | -0.40376 | 0.4 | 1 | 1.1 | 0.9
16 | 1 | 0 | 0 | 0 | 0 | 1 | 0.97819 | -0.41938 | 0.4 | 1 | 1.1 | 0.9
18 | 1 | 0.024425 | 0.0061214 | 0 | 0 | 1 | 0.9781 | -0.42115 | 0.4 | 1 | 1.1 | 0.9
19 | 1 | 0.0075181 | 0.0018842 | 0 | 0 | 1 | 0.97731 | -0.43605 | 0.4 | 1 | 1.1 | 0.9
20 | 1 | 0.0063601 | 0.001594 | 0 | 0 | 1 | 0.9778 | -0.42639 | 0.4 | 1 | 1.1 | 0.9
22 | 1 | 0.011683 | 0.0029281 | 0 | 0 | 1 | 0.97923 | -0.39852 | 0.4 | 1 | 1.1 | 0.9
32 | 1 | 0 | 0 | 0 | 0 | 1 | 0.98026 | -0.37833 | 0.4 | 1 | 1.1 | 0.9
33 | 1 | 0.0038024 | 0.00095297 | 0 | 0 | 1 | 0.98021 | -0.37931 | 0.4 | 1 | 1.1 | 0.9
27 | 1 | 0.0088743 | 0.0022241 | 0 | 0 | 1 | 0.98191 | -0.34629 | 0.4 | 1 | 1.1 | 0.9
24 | 1 | 0.010081 | 0.0025266 | 0 | 0 | 1 | 0.98561 | -0.27462 | 0.4 | 1 | 1.1 | 0.9
25 | 1 | 0.013385 | 0.0033546 | 0 | 0 | 1 | 0.98456 | -0.29492 | 0.4 | 1 | 1.1 | 0.9
29 | 1 | 0 | 0 | 0 | 0 | 1 | 0.9842 | -0.30226 | 0.4 | 1 | 1.1 | 0.9
30 | 1 | 0 | 0 | 0 | 0 | 1 | 0.98604 | -0.26649 | 0.4 | 1 | 1.1 | 0.9
38 | 1 | 0.047935 | 0.012014 | 0 | 0 | 1 | 0.98379 | -0.31029 | 0.4 | 1 | 1.1 | 0.9
37 | 1 | 0.010997 | 0.0027561 | 0 | 0 | 1 | 0.98556 | -0.2759 | 0.4 | 1 | 1.1 | 0.9

## generator_data
GEN_BUS | PG | QG | QMAX | QMIN | VG | MBASE | GEN_STATUS | PMAX | PMIN
5 | 0.40997 | 0.10487 | 10 | -10 | 1 | 100 | 1 | 10 | 0

## branch_data
F_BUS | T_BUS | BR_R | BR_X | BR_B | RATE_A | RATE_B | RATE_C | TAP | SHIFT | BR_STATUS | ANGMIN | ANGMAX | P_in | Q_in | P_out | Q_out
1 | 2 | 0.092568 | 0.059244 | 4.6634e-10 | 0 | 0 | 0 | 0 | 0 | 1 | -90 | 90 | 0.28998 | 0.074341 | -0.2899 | -0.074288
1 | 3 | 0.59219 | 0.379 | 2.9833e-09 | 0 | 0 | 0 | 0 | 0 | 1 | -90 | 90 | -0.32714 | -0.083654 | 0.32782 | 0.084089
2 | 4 | 1.5065 | 0.96415 | 7.5894e-09 | 0 | 0 | 0 | 0 | 0 | 1 | -90 | 90 | 0.2841 | 0.072835 | -0.28279 | -0.071999
3 | 5 | 0.38296 | 0.24509 | 1.9293e-09 | 0 | 0 | 0 | 0 | 0 | 1 | -90 | 90 | -0.3313 | -0.084961 | 0.33175 | 0.085249
4 | 13 | 0.46727 | 0.29905 | 2.354e-09 | 0 | 0 | 0 | 0 | 0 | 1 | -90 | 90 | 0.26192 | 0.066767 | -0.26158 | -0.066545
4 | 12 | 1.4528 | 0.92982 | 2.4397e-09 | 0 | 0 | 0 | 0 | 0 | 1 | -90 | 90 | 0.020869 | 0.0052326 | -0.020862 | -0.0052285
5 | 6 | 2.246 | 1.4374 | 3.7716e-09 | 0 | 0 | 0 | 0 | 0 | 1 | -90 | 90 | 0.043752 | 0.010983 | -0.043706 | -0.010954
13 | 17 | 0.70674 | 0.45232 | 1.1868e-09 | 0 | 0 | 0 | 0 | 0 | 1 | -90 | 90 | 0.056662 | 0.014415 | -0.056637 | -0.014399
13 | 28 | 0.12237 | 0.078315 | 6.1646e-10 | 0 | 0 | 0 | 0 | 0 | 1 | -90 | 90 | 0.20491 | 0.05213 | -0.20486 | -0.052095
17 | 15 | 4.3958 | 2.8133 | 7.3817e-09 | 0 | 0 | 0 | 0 | 0 | 1 | -90 | 90 | 0.055063 | 0.014004 | -0.054918 | -0.013912
28 | 26 | 1.0749 | 0.68792 | 5.415e-09 | 0 | 0 | 0 | 0 | 0 | 1 | -90 | 90 | 0.20265 | 0.051541 | -0.20217 | -0.051234
7 | 8 | 2.1047 | 1.347 | 3.5344e-09 | 0 | 0 | 0 | 0 | 0 | 1 | -90 | 90 | 0.0050035 | 0.001254 | -0.0050029 | -0.0012539
7 | 9 | 4.9175 | 3.1472 | 8.2578e-09 | 0 | 0 | 0 | 0 | 0 | 1 | -90 | 90 | -0.033177 | -0.0083154 | 0.033238 | 0.0083537
9 | 10 | 4.21 | 2.6944 | 7.0697e-09 | 0 | 0 | 0 | 0 | 0 | 1 | -90 | 90 | -0.033238 | -0.0083536 | 0.03329 | 0.0083864
10 | 23 | 2.6681 | 1.7076 | 4.4805e-09 | 0 | 0 | 0 | 0 | 0 | 1 | -90 | 90 | -0.041606 | -0.010471 | 0.041658 | 0.010503
23 | 34 | 1.9551 | 1.2513 | 3.2832e-09 | 0 | 0 | 0 | 0 | 0 | 1 | -90 | 90 | 0.032675 | 0.0082141 | -0.032651 | -0.0081995
23 | 21 | 0.36796 | 0.2355 | 6.1791e-10 | 0 | 0 | 0 | 0 | 0 | 1 | -90 | 90 | -0.074333 | -0.018717 | 0.074355 | 0.018732
11 | 36 | 4.9635 | 3.1767 | 8.3351e-09 | 0 | 0 | 0 | 0 | 0 | 1 | -90 | 90 | 0.019935 | 0.0050042 | -0.019912 | -0.0049909
11 | 35 | 4.3852 | 2.8066 | 7.364e-09 | 0 | 0 | 0 | 0 | 0 | 1 | -90 | 90 | -0.019935 | -0.0050042 | 0.019954 | 0.005016
35 | 34 | 0.37199 | 0.23807 | 6.2467e-10 | 0 | 0 | 0 | 0 | 0 | 1 | -90 | 90 | -0.02821 | -0.0070853 | 0.028214 | 0.0070873
21 | 19 | 1.0969 | 0.70199 | 1.8419e-09 | 0 | 0 | 0 | 0 | 0 | 1 | -90 | 90 | -0.080314 | -0.020225 | 0.080393 | 0.020275
15 | 14 | 11.1326 | 7.1248 | 1.8695e-08 | 0 | 0 | 0 | 0 | 0 | 1 | -90 | 90 | 0.054917 | 0.013913 | -0.05455 | -0.013679
26 | 29 | 4.3289 | 2.7705 | 7.2695e-09 | 0 | 0 | 0 | 0 | 0 | 1 | -90 | 90 | 0.048062 | 0.012095 | -0.047953 | -0.012025
26 | 30 | 4.7197 | 3.0206 | 7.9256e-09 | 0 | 0 | 0 | 0 | 0 | 1 | -90 | 90 | 0.011008 | 0.0027619 | -0.011002 | -0.0027587
26 | 24 | 0.61599 | 0.39423 | 3.1032e-09 | 0 | 0 | 0 | 0 | 0 | 1 | -90 | 90 | 0.1431 | 0.036378 | -0.14296 | -0.03629
14 | 16 | 2.7437 | 1.756 | 4.6074e-09 | 0 | 0 | 0 | 0 | 0 | 1 | -90 | 90 | 0.024444 | 0.006134 | -0.024426 | -0.0061228
16 | 18 | 0.31167 | 0.19947 | 5.2337e-10 | 0 | 0 | 0 | 0 | 0 | 1 | -90 | 90 | 0.024426 | 0.0061228 | -0.024424 | -0.0061215
19 | 20 | 0.47208 | 0.30213 | 7.9274e-10 | 0 | 0 | 0 | 0 | 0 | 1 | -90 | 90 | -0.087911 | -0.02216 | 0.087951 | 0.022185
20 | 22 | 1.2732 | 0.81484 | 2.138e-09 | 0 | 0 | 0 | 0 | 0 | 1 | -90 | 90 | -0.094311 | -0.023779 | 0.094437 | 0.02386
22 | 32 | 0.82265 | 0.5265 | 1.3815e-09 | 0 | 0 | 0 | 0 | 0 | 1 | -90 | 90 | -0.10612 | -0.026788 | 0.10622 | 0.026854
32 | 33 | 1.1141 | 0.71302 | 1.8709e-09 | 0 | 0 | 0 | 0 | 0 | 1 | -90 | 90 | 0.0038025 | 0.00095293 | -0.0038023 | -0.00095299
32 | 27 | 1.2633 | 0.80852 | 2.1214e-09 | 0 | 0 | 0 | 0 | 0 | 1 | -90 | 90 | -0.11003 | -0.027806 | 0.1102 | 0.027914
27 | 25 | 1.8813 | 1.204 | 3.1592e-09 | 0 | 0 | 0 | 0 | 0 | 1 | -90 | 90 | -0.11907 | -0.030138 | 0.11936 | 0.030326
24 | 25 | 0.6707 | 0.42925 | 2.2526e-09 | 0 | 0 | 0 | 0 | 0 | 1 | -90 | 90 | 0.13288 | 0.033764 | -0.13275 | -0.033681
29 | 38 | 0.72742 | 0.46555 | 1.2215e-09 | 0 | 0 | 0 | 0 | 0 | 1 | -90 | 90 | 0.047953 | 0.012025 | -0.047935 | -0.012014
30 | 37 | 3.7304 | 2.3875 | 6.2644e-09 | 0 | 0 | 0 | 0 | 0 | 1 | -90 | 90 | 0.011002 | 0.0027587 | -0.010997 | -0.0027561