## bus_data
BUS_I | BUS_TYPE | Pd | Qd | Gs | Bs | area | Vm | Va | baseKV | zone | Vmax | Vmin
1 | 1 | 0.007703 | 0.0019306 | 0 | 0 | 1 | 0.99483 | -0.099159 | 0.4 | 1 | 1.1 | 0.9
2 | 1 | 0.025817 | 0.0064703 | 0 | 0 | 1 | 0.99487 | -0.098477 | 0.4 | 1 | 1.1 | 0.9
3 | 1 | 0.051183 | 0.012828 | 0 | 0 | 1 | 0.99236 | -0.14697 | 0.4 | 1 | 1.1 | 0.9
4 | 1 | 0.013758 | 0.0034481 | 0 | 0 | 1 | 0.995 | -0.095977 | 0.4 | 1 | 1.1 | 0.9
5 | 1 | 0.025447 | 0.0063775 | 0 | 0 | 1 | 0.9923 | -0.14804 | 0.4 | 1 | 1.1 | 0.9
14 | 3 | 0 | 0 | 0 | 0 | 1 | 1 | 0 | 0.4 | 1 | 1.1 | 0.9
15 | 1 | 0.026627 | 0.0066733 | 0 | 0 | 1 | 0.99784 | -0.041294 | 0.4 | 1 | 1.1 | 0.9
12 | 1 | 0.027532 | 0.0069003 | 0 | 0 | 1 | 0.99859 | -0.026793 | 0.4 | 1 | 1.1 | 0.9
6 | 1 | 0.0055709 | 0.0013962 | 0 | 0 | 1 | 0.99422 | -0.11009 | 0.4 | 1 | 1.1 | 0.9
7 | 1 | 0.029404 | 0.0073694 | 0 | 0 | 1 | 0.99559 | -0.084072 | 0.4 | 1 | 1.1 | 0.9
8 | 1 | 0 | 0 | 0 | 0 | 1 | 0.99231 | -0.14674 | 0.4 | 1 | 1.1 | 0.9
9 | 1 | 0.023518 | 0.0058942 | 0 | 0 | 1 | 0.99776 | -0.042627 | 0.4 | 1 | 1.1 | 0.9
10 | 1 | 0 | 0 | 0 | 0 | 1 | 0.98934 | -0.20386 | 0.4 | 1 | 1.1 | 0.9
11 | 1 | 0 | 0 | 0 | 0 | 1 | 0.99224 | -0.14802 | 0.4 | 1 | 1.1 | 0.9
13 | 1 | 0.027827 | 0.0069742 | 0 | 0 | 1 | 0.99777 | -0.042546 | 0.4 | 1 | 1.1 | 0.9
27 | 1 | 0.022355 | 0.0056028 | 0 | 0 | 1 | 0.98669 | -0.25519 | 0.4 | 1 | 1.1 | 0.9
34 | 1 | 0.0020346 | 0.00050991 | 0 | 0 | 1 | 0.99214 | -0.14996 | 0.4 | 1 | 1.1 | 0.9
28 | 1 | 0.019243 | 0.0048228 | 0 | 0 | 1 | 0.98441 | -0.2995 | 0.4 | 1 | 1.1 | 0.9
21 | 1 | 0.0068928 | 0.0017275 | 0 | 0 | 1 | 0.99678 | -0.06174 | 0.4 | 1 | 1.1 | 0.9
22 | 1 | 0.01914 | 0.004797 | 0 | 0 | 1 | 0.99506 | -0.094745 | 0.4 | 1 | 1.1 | 0.9
16 | 1 | 0.031283 | 0.0078402 | 0 | 0 | 1 | 0.99041 | -0.18466 | 0.4 | 1 | 1.1 | 0.9
17 | 1 | 0.0064261 | 0.0016105 | 0 | 0 | 1 | 0.99036 | -0.18562 | 0.4 | 1 | 1.1 | 0.9
18 | 1 | 0.013053 | 0.0032715 | 0 | 0 | 1 | 0.9912 | -0.16928 | 0.4 | 1 | 1.1 | 0.9
20 | 1 | 0.017793 | 0.0044593 | 0 | 0 | 1 | 0.99261 | -0.14201 | 0.4 | 1 | 1.1 | 0.9
23 | 1 | 0 | 0 | 0 | 0 | 1 | 0.99371 | -0.12071 | 0.4 | 1 | 1.1 | 0.9
24 | 1 | 0.031684 | 0.0079409 | 0 | 0 | 1 | 0.97993 | -0.38703 | 0.4 | 1 | 1.1 | 0.9
25 | 1 | 0.020931 | 0.0052458 | 0 | 0 | 1 | 0.98101 | -0.36582 | 0.4 | 1 | 1.1 | 0.9
26 | 1 | 0 | 0 | 0 | 0 | 1 | 0.98165 | -0.35323 | 0.4 | 1 | 1.1 | 0.9
30 | 1 | 0 | 0 | 0 | 0 | 1 | 0.98237 | -0.33925 | 0.4 | 1 | 1.1 | 0.9
29 | 1 | 0.018968 | 0.0047539 | 0 | 0 | 1 | 0.98405 | -0.3065 | 0.4 | 1 | 1.1 | 0.9

## generator_data
GEN_BUS | PG | QG | QMAX | QMIN | VG | MBASE | GEN_STATUS | PMAX | PMIN
14 | 0.47778 | 0.12113 | 10 | -10 | 1 | 100 | 1 | 10 | 0

## branch_data
F_BUS | T_BUS | BR_R | BR_X | BR_B | RATE_A | RATE_B | RATE_C | TAP | SHIFT | BR_STATUS | ANGMIN | ANGMAX | P_in | Q_in | P_out | Q_out
1 | 2 | 0.035888 | 0.022968 | 6.0265e-11 | 0 | 0 | 0 | 0 | 0 | 1 | -90 | 90 | -0.084509 | -0.021248 | 0.084512 | 0.02125
1 | 3 | 2.7609 | 1.767 | 4.6363e-09 | 0 | 0 | 0 | 0 | 0 | 1 | -90 | 90 | 0.076806 | 0.019318 | -0.076631 | -0.019206
2 | 4 | 0.10069 | 0.064444 | 1.6909e-10 | 0 | 0 | 0 | 0 | 0 | 1 | -90 | 90 | -0.11033 | -0.02772 | 0.11034 | 0.027728
3 | 5 | 0.18572 | 0.11886 | 3.1187e-10 | 0 | 0 | 0 | 0 | 0 | 1 | -90 | 90 | 0.025448 | 0.0063783 | -0.025447 | -0.0063775
4 | 14 | 3.4546 | 2.2109 | 5.8011e-09 | 0 | 0 | 0 | 0 | 0 | 1 | -90 | 90 | -0.1241 | -0.031177 | 0.12467 | 0.031542
14 | 15 | 1.5236 | 0.97513 | 2.5586e-09 | 0 | 0 | 0 | 0 | 0 | 1 | -90 | 90 | 0.12194 | 0.03084 | -0.1217 | -0.030686
14 | 12 | 0.52351 | 0.33504 | 1.7582e-09 | 0 | 0 | 0 | 0 | 0 | 1 | -90 | 90 | 0.23118 | 0.058753 | -0.23088 | -0.058563
15 | 21 | 0.96366 | 0.61674 | 1.6182e-09 | 0 | 0 | 0 | 0 | 0 | 1 | -90 | 90 | 0.095069 | 0.024012 | -0.094976 | -0.023953
12 | 13 | 0.34907 | 0.2234 | 1.1724e-09 | 0 | 0 | 0 | 0 | 0 | 1 | -90 | 90 | 0.20335 | 0.051662 | -0.20319 | -0.051564
6 | 7 | 0.95545 | 0.61149 | 1.6045e-09 | 0 | 0 | 0 | 0 | 0 | 1 | -90 | 90 | -0.12198 | -0.031034 | 0.12214 | 0.031132
6 | 8 | 1.4068 | 0.90033 | 2.3623e-09 | 0 | 0 | 0 | 0 | 0 | 1 | -90 | 90 | 0.11641 | 0.029638 | -0.11621 | -0.029507
7 | 9 | 1.2286 | 0.78631 | 4.1263e-09 | 0 | 0 | 0 | 0 | 0 | 1 | -90 | 90 | -0.15154 | -0.038501 | 0.15184 | 0.038695
8 | 10 | 2.2206 | 1.4212 | 3.729e-09 | 0 | 0 | 0 | 0 | 0 | 1 | -90 | 90 | 0.11417 | 0.028998 | -0.11386 | -0.028798
8 | 11 | 2.7713 | 1.7736 | 4.6538e-09 | 0 | 0 | 0 | 0 | 0 | 1 | -90 | 90 | 0.0020349 | 0.00050896 | -0.0020347 | -0.00050933
9 | 13 | 0.0020769 | 0.0013292 | 6.9755e-12 | 0 | 0 | 0 | 0 | 0 | 1 | -90 | 90 | -0.17536 | -0.044589 | 0.17536 | 0.04459
10 | 27 | 1.9843 | 1.2699 | 3.3321e-09 | 0 | 0 | 0 | 0 | 0 | 1 | -90 | 90 | 0.11386 | 0.028798 | -0.11358 | -0.02862
11 | 34 | 4.1999 | 2.6879 | 7.0528e-09 | 0 | 0 | 0 | 0 | 0 | 1 | -90 | 90 | 0.0020347 | 0.00050933 | -0.0020346 | -0.00050991
27 | 28 | 2.1238 | 1.3592 | 3.5664e-09 | 0 | 0 | 0 | 0 | 0 | 1 | -90 | 90 | 0.091225 | 0.023017 | -0.091032 | -0.022894
28 | 29 | 0.4246 | 0.27175 | 7.1302e-10 | 0 | 0 | 0 | 0 | 0 | 1 | -90 | 90 | 0.071789 | 0.018071 | -0.071765 | -0.018056
21 | 22 | 1.6732 | 1.0708 | 2.8097e-09 | 0 | 0 | 0 | 0 | 0 | 1 | -90 | 90 | 0.088083 | 0.022225 | -0.087944 | -0.022137
22 | 23 | 1.6788 | 1.0744 | 2.8192e-09 | 0 | 0 | 0 | 0 | 0 | 1 | -90 | 90 | 0.068804 | 0.01734 | -0.068719 | -0.017285
16 | 17 | 0.65611 | 0.41991 | 1.1018e-09 | 0 | 0 | 0 | 0 | 0 | 1 | -90 | 90 | 0.0064264 | 0.0016106 | -0.0064261 | -0.0016105
16 | 18 | 1.7949 | 1.1487 | 3.014e-09 | 0 | 0 | 0 | 0 | 0 | 1 | -90 | 90 | -0.037709 | -0.0094508 | 0.037737 | 0.0094682
18 | 20 | 2.3697 | 1.5166 | 3.9793e-09 | 0 | 0 | 0 | 0 | 0 | 1 | -90 | 90 | -0.05079 | -0.01274 | 0.050856 | 0.012782
20 | 23 | 1.3731 | 0.87879 | 2.3058e-09 | 0 | 0 | 0 | 0 | 0 | 1 | -90 | 90 | -0.068649 | -0.017241 | 0.068719 | 0.017285
24 | 25 | 2.8849 | 1.8464 | 4.8446e-09 | 0 | 0 | 0 | 0 | 0 | 1 | -90 | 90 | -0.031684 | -0.007941 | 0.031716 | 0.007961
25 | 26 | 1.0329 | 0.66108 | 1.7346e-09 | 0 | 0 | 0 | 0 | 0 | 1 | -90 | 90 | -0.052647 | -0.013207 | 0.052679 | 0.013227
26 | 30 | 1.1479 | 0.73465 | 1.9276e-09 | 0 | 0 | 0 | 0 | 0 | 1 | -90 | 90 | -0.052679 | -0.013227 | 0.052714 | 0.013249
30 | 29 | 2.6977 | 1.7265 | 4.5301e-09 | 0 | 0 | 0 | 0 | 0 | 1 | -90 | 90 | -0.052714 | -0.013249 | 0.052797 | 0.013302