## bus_data
BUS_I | BUS_TYPE | Pd | Qd | Gs | Bs | area | Vm | Va | baseKV | zone | Vmax | Vmin
1 | 1 | 0.0077036 | 0.0019307 | 0 | 0 | 1 | 0.98427 | -0.30085 | 0.4 | 1 | 1.1 | 0.9
2 | 1 | 0 | 0 | 0 | 0 | 1 | 0.9856 | -0.2752 | 0.4 | 1 | 1.1 | 0.9
3 | 1 | 0 | 0 | 0 | 0 | 1 | 0.98285 | -0.32831 | 0.4 | 1 | 1.1 | 0.9
4 | 1 | 0.012767 | 0.0031997 | 0 | 0 | 1 | 0.98377 | -0.31097 | 0.4 | 1 | 1.1 | 0.9
5 | 1 | 0 | 0 | 0 | 0 | 1 | 0.98718 | -0.2447 | 0.4 | 1 | 1.1 | 0.9
6 | 1 | 0 | 0 | 0 | 0 | 1 | 0.9802 | -0.37984 | 0.4 | 1 | 1.1 | 0.9
7 | 1 | 0.011327 | 0.0028388 | 0 | 0 | 1 | 0.98276 | -0.33061 | 0.4 | 1 | 1.1 | 0.9
74 | 1 | 0.0049017 | 0.0012285 | 0 | 0 | 1 | 0.98856 | -0.21811 | 0.4 | 1 | 1.1 | 0.9
18 | 1 | 0.0050315 | 0.001261 | 0 | 0 | 1 | 0.97862 | -0.41071 | 0.4 | 1 | 1.1 | 0.9
20 | 1 | 0.019326 | 0.0048435 | 0 | 0 | 1 | 0.98234 | -0.33877 | 0.4 | 1 | 1.1 | 0.9
75 | 1 | 0.022094 | 0.0055373 | 0 | 0 | 1 | 0.98973 | -0.19577 | 0.4 | 1 | 1.1 | 0.9
17 | 1 | 0.0055049 | 0.0013797 | 0 | 0 | 1 | 0.97763 | -0.42997 | 0.4 | 1 | 1.1 | 0.9
19 | 1 | 0.0053118 | 0.0013313 | 0 | 0 | 1 | 0.98234 | -0.33892 | 0.4 | 1 | 1.1 | 0.9
8 | 1 | 0.0019024 | 0.00047678 | 0 | 0 | 1 | 0.97313 | -0.51838 | 0.4 | 1 | 1.1 | 0.9
9 | 1 | 0 | 0 | 0 | 0 | 1 | 0.97421 | -0.49711 | 0.4 | 1 | 1.1 | 0.9
10 | 1 | 0 | 0 | 0 | 0 | 1 | 0.97251 | -0.53051 | 0.4 | 1 | 1.1 | 0.9
11 | 1 | 0.019662 | 0.0049277 | 0 | 0 | 1 | 0.97471 | -0.48718 | 0.4 | 1 | 1.1 | 0.9
13 | 1 | 0.0085334 | 0.0021387 | 0 | 0 | 1 | 0.97063 | -0.56772 | 0.4 | 1 | 1.1 | 0.9
14 | 1 | 0.020867 | 0.0052296 | 0 | 0 | 1 | 0.97622 | -0.45765 | 0.4 | 1 | 1.1 | 0.9
16 | 1 | 0.0040103 | 0.0010051 | 0 | 0 | 1 | 0.97061 | -0.56802 | 0.4 | 1 | 1.1 | 0.9
15 | 1 | 0.0044957 | 0.0011267 | 0 | 0 | 1 | 0.99325 | -0.12964 | 0.4 | 1 | 1.1 | 0.9
37 | 1 | 0 | 0 | 0 | 0 | 1 | 0.99327 | -0.12918 | 0.4 | 1 | 1.1 | 0.9
73 | 1 | 0.010838 | 0.0027163 | 0 | 0 | 1 | 0.97051 | -0.57006 | 0.4 | 1 | 1.1 | 0.9
34 | 1 | 0.0047735 | 0.0011963 | 0 | 0 | 1 | 0.9934 | -0.12669 | 0.4 | 1 | 1.1 | 0.9
72 | 1 | 0.0049115 | 0.0012309 | 0 | 0 | 1 | 0.97025 | -0.57527 | 0.4 | 1 | 1.1 | 0.9
21 | 1 | 0.0099563 | 0.0024953 | 0 | 0 | 1 | 0.98226 | -0.34049 | 0.4 | 1 | 1.1 | 0.9
22 | 1 | 0.0070597 | 0.0017693 | 0 | 0 | 1 | 0.98218 | -0.34197 | 0.4 | 1 | 1.1 | 0.9
23 | 1 | 0.0062161 | 0.0015579 | 0 | 0 | 1 | 0.99926 | -0.014222 | 0.4 | 1 | 1.1 | 0.9
24 | 1 | 0.0053718 | 0.0013463 | 0 | 0 | 1 | 0.99812 | -0.036017 | 0.4 | 1 | 1.1 | 0.9
25 | 3 | 0 | 0 | 0 | 0 | 1 | 1 | 0 | 0.4 | 1 | 1.1 | 0.9
26 | 1 | 0.00523 | 0.0013108 | 0 | 0 | 1 | 0.99797 | -0.038791 | 0.4 | 1 | 1.1 | 0.9
27 | 1 | 0.0024246 | 0.00060767 | 0 | 0 | 1 | 0.99909 | -0.0173 | 0.4 | 1 | 1.1 | 0.9
28 | 1 | 0.0043057 | 0.0010791 | 0 | 0 | 1 | 0.99874 | -0.02396 | 0.4 | 1 | 1.1 | 0.9
29 | 1 | 0.0025847 | 0.00064779 | 0 | 0 | 1 | 0.99688 | -0.059697 | 0.4 | 1 | 1.1 | 0.9
65 | 1 | 0.0049424 | 0.0012387 | 0 | 0 | 1 | 0.99865 | -0.025613 | 0.4 | 1 | 1.1 | 0.9
68 | 1 | 0.0030739 | 0.0007704 | 0 | 0 | 1 | 0.99703 | -0.056682 | 0.4 | 1 | 1.1 | 0.9
36 | 1 | 0.009467 | 0.0023727 | 0 | 0 | 1 | 0.99684 | -0.060479 | 0.4 | 1 | 1.1 | 0.9
64 | 1 | 0.0024229 | 0.00060724 | 0 | 0 | 1 | 0.99827 | -0.032664 | 0.4 | 1 | 1.1 | 0.9
67 | 1 | 0.0035246 | 0.00088335 | 0 | 0 | 1 | 0.99646 | -0.067599 | 0.4 | 1 | 1.1 | 0.9
33 | 1 | 0.0015624 | 0.00039158 | 0 | 0 | 1 | 0.99666 | -0.064022 | 0.4 | 1 | 1.1 | 0.9
30 | 1 | 0.003369 | 0.00084435 | 0 | 0 | 1 | 0.99436 | -0.10823 | 0.4 | 1 | 1.1 | 0.9
31 | 1 | 0.0020596 | 0.00051618 | 0 | 0 | 1 | 0.99535 | -0.089169 | 0.4 | 1 | 1.1 | 0.9
32 | 1 | 0 | 0 | 0 | 0 | 1 | 0.99358 | -0.12316 | 0.4 | 1 | 1.1 | 0.9
35 | 1 | 0 | 0 | 0 | 0 | 1 | 0.99225 | -0.14897 | 0.4 | 1 | 1.1 | 0.9
38 | 1 | 0.0066166 | 0.0016583 | 0 | 0 | 1 | 0.99171 | -0.15925 | 0.4 | 1 | 1.1 | 0.9
39 | 1 | 0.0083603 | 0.0020953 | 0 | 0 | 1 | 0.99122 | -0.1689 | 0.4 | 1 | 1.1 | 0.9
40 | 1 | 0 | 0 | 0 | 0 | 1 | 0.99034 | -0.18584 | 0.4 | 1 | 1.1 | 0.9
41 | 1 | 0.0066085 | 0.0016562 | 0 | 0 | 1 | 0.99 | -0.19256 | 0.4 | 1 | 1.1 | 0.9
43 | 1 | 0.001705 | 0.00042732 | 0 | 0 | 1 | 0.98977 | -0.19695 | 0.4 | 1 | 1.1 | 0.9
42 | 1 | 0.0063081 | 0.001581 | 0 | 0 | 1 | 0.98971 | -0.19815 | 0.4 | 1 | 1.1 | 0.9
44 | 1 | 0.0040271 | 0.0010093 | 0 | 0 | 1 | 0.98966 | -0.199 | 0.4 | 1 | 1.1 | 0.9
45 | 1 | 0.0049482 | 0.0012401 | 0 | 0 | 1 | 0.98963 | -0.19962 | 0.4 | 1 | 1.1 | 0.9
46 | 1 | 0.0053411 | 0.0013386 | 0 | 0 | 1 | 0.9891 | -0.20908 | 0.4 | 1 | 1.1 | 0.9
47 | 1 | 0.0052895 | 0.0013257 | 0 | 0 | 1 | 0.99048 | -0.18251 | 0.4 | 1 | 1.1 | 0.9
48 | 1 | 0 | 0 | 0 | 0 | 1 | 0.98838 | -0.22306 | 0.4 | 1 | 1.1 | 0.9
49 | 1 | 0.0063803 | 0.001599 | 0 | 0 | 1 | 0.99179 | -0.15713 | 0.4 | 1 | 1.1 | 0.9
50 | 1 | 0 | 0 | 0 | 0 | 1 | 0.98636 | -0.26225 | 0.4 | 1 | 1.1 | 0.9
51 | 1 | 0.0063815 | 0.0015994 | 0 | 0 | 1 | 0.99277 | -0.13831 | 0.4 | 1 | 1.1 | 0.9
52 | 1 | 0.035804 | 0.0089734 | 0 | 0 | 1 | 0.98454 | -0.29773 | 0.4 | 1 | 1.1 | 0.9
53 | 1 | 0.015895 | 0.0039835 | 0 | 0 | 1 | 0.99414 | -0.11204 | 0.4 | 1 | 1.1 | 0.9
54 | 1 | 0.0020669 | 0.00051801 | 0 | 0 | 1 | 0.98451 | -0.29833 | 0.4 | 1 | 1.1 | 0.9
66 | 1 | 0.0021122 | 0.00052936 | 0 | 0 | 1 | 0.99558 | -0.084447 | 0.4 | 1 | 1.1 | 0.9
55 | 1 | 0 | 0 | 0 | 0 | 1 | 0.99353 | -0.12324 | 0.4 | 1 | 1.1 | 0.9
56 | 1 | 0.0080601 | 0.00202 | 0 | 0 | 1 | 0.99324 | -0.1289 | 0.4 | 1 | 1.1 | 0.9
57 | 1 | 0.017105 | 0.004287 | 0 | 0 | 1 | 0.99367 | -0.12058 | 0.4 | 1 | 1.1 | 0.9
58 | 1 | 0.0075159 | 0.0018837 | 0 | 0 | 1 | 0.99381 | -0.11773 | 0.4 | 1 | 1.1 | 0.9
59 | 1 | 0 | 0 | 0 | 0 | 1 | 0.99448 | -0.10481 | 0.4 | 1 | 1.1 | 0.9
60 | 1 | 0.0041289 | 0.0010348 | 0 | 0 | 1 | 0.99685 | -0.059679 | 0.4 | 1 | 1.1 | 0.9
61 | 1 | 0.019953 | 0.0050008 | 0 | 0 | 1 | 0.99269 | -0.13893 | 0.4 | 1 | 1.1 | 0.9
62 | 1 | 0.0032733 | 0.00082036 | 0 | 0 | 1 | 0.99695 | -0.057707 | 0.4 | 1 | 1.1 | 0.9
63 | 1 | 0.028068 | 0.0070345 | 0 | 0 | 1 | 0.99118 | -0.168 | 0.4 | 1 | 1.1 | 0.9
69 | 1 | 0.0032071 | 0.00080378 | 0 | 0 | 1 | 0.99077 | -0.17591 | 0.4 | 1 | 1.1 | 0.9
71 | 1 | 0.0085028 | 0.002131 | 0 | 0 | 1 | 0.9702 | -0.57623 | 0.4 | 1 | 1.1 | 0.9

## generator_data
GEN_BUS | PG | QG | QMAX | QMIN | VG | MBASE | GEN_STATUS | PMAX | PMIN
25 | 0.4708 | 0.12016 | 10 | -10 | 1 | 100 | 1 | 10 | 0

## branch_data
F_BUS | T_BUS | BR_R | BR_X | BR_B | RATE_A | RATE_B | RATE_C | TAP | SHIFT | BR_STATUS | ANGMIN | ANGMAX | P_in | Q_in | P_out | Q_out
1 | 2 | 1.1444 | 0.73239 | 3.8434e-09 | 0 | 0 | 0 | 0 | 0 | 1 | -90 | 90 | -0.09836 | -0.024996 | 0.098482 | 0.025074
1 | 3 | 1.3264 | 0.84891 | 2.2274e-09 | 0 | 0 | 0 | 0 | 0 | 1 | -90 | 90 | 0.090657 | 0.023066 | -0.090537 | -0.022989
2 | 4 | 2.3648 | 1.5135 | 3.9712e-09 | 0 | 0 | 0 | 0 | 0 | 1 | -90 | 90 | 0.065927 | 0.016592 | -0.065815 | -0.016521
2 | 5 | 0.81485 | 0.52151 | 2.7367e-09 | 0 | 0 | 0 | 0 | 0 | 1 | -90 | 90 | -0.16441 | -0.041666 | 0.16465 | 0.04182
3 | 6 | 2.4789 | 1.5865 | 4.1627e-09 | 0 | 0 | 0 | 0 | 0 | 1 | -90 | 90 | 0.090537 | 0.02299 | -0.090313 | -0.022847
4 | 7 | 1.6064 | 1.0281 | 2.6976e-09 | 0 | 0 | 0 | 0 | 0 | 1 | -90 | 90 | 0.053048 | 0.013321 | -0.052998 | -0.01329
5 | 74 | 0.71264 | 0.45609 | 3.5901e-09 | 0 | 0 | 0 | 0 | 0 | 1 | -90 | 90 | -0.16465 | -0.04182 | 0.16486 | 0.041955
6 | 18 | 1.4784 | 0.9462 | 2.4827e-09 | 0 | 0 | 0 | 0 | 0 | 1 | -90 | 90 | 0.090313 | 0.022847 | -0.090179 | -0.022762
7 | 20 | 0.84763 | 0.54248 | 1.4234e-09 | 0 | 0 | 0 | 0 | 0 | 1 | -90 | 90 | 0.041671 | 0.010451 | -0.041655 | -0.01044
74 | 75 | 0.58275 | 0.37296 | 2.9358e-09 | 0 | 0 | 0 | 0 | 0 | 1 | -90 | 90 | -0.16976 | -0.043183 | 0.16995 | 0.0433
18 | 17 | 0.97497 | 0.62398 | 1.6372e-09 | 0 | 0 | 0 | 0 | 0 | 1 | -90 | 90 | 0.085148 | 0.021501 | -0.085069 | -0.021451
20 | 19 | 0.028967 | 0.018539 | 4.8643e-11 | 0 | 0 | 0 | 0 | 0 | 1 | -90 | 90 | 0.022329 | 0.005597 | -0.022329 | -0.0055969
75 | 63 | 0.64176 | 0.41073 | 3.2331e-09 | 0 | 0 | 0 | 0 | 0 | 1 | -90 | 90 | -0.19204 | -0.048837 | 0.1923 | 0.049001
17 | 14 | 1.4943 | 0.95634 | 2.5093e-09 | 0 | 0 | 0 | 0 | 0 | 1 | -90 | 90 | 0.079564 | 0.020071 | -0.079459 | -0.020004
19 | 21 | 0.40015 | 0.2561 | 6.7197e-10 | 0 | 0 | 0 | 0 | 0 | 1 | -90 | 90 | 0.017018 | 0.0042656 | -0.017016 | -0.0042648
8 | 9 | 2.3351 | 1.4945 | 3.9213e-09 | 0 | 0 | 0 | 0 | 0 | 1 | -90 | 90 | -0.038791 | -0.0097574 | 0.03883 | 0.0097823
8 | 10 | 1.3981 | 0.89481 | 2.3479e-09 | 0 | 0 | 0 | 0 | 0 | 1 | -90 | 90 | 0.036888 | 0.0092807 | -0.036867 | -0.0092672
9 | 11 | 1.093 | 0.69955 | 1.8355e-09 | 0 | 0 | 0 | 0 | 0 | 1 | -90 | 90 | -0.03883 | -0.0097822 | 0.038849 | 0.0097939
10 | 13 | 4.2788 | 2.7384 | 7.1853e-09 | 0 | 0 | 0 | 0 | 0 | 1 | -90 | 90 | 0.036867 | 0.0092673 | -0.036802 | -0.0092262
11 | 14 | 2.1581 | 1.3812 | 3.624e-09 | 0 | 0 | 0 | 0 | 0 | 1 | -90 | 90 | -0.05851 | -0.014722 | 0.058593 | 0.014774
13 | 16 | 0.045454 | 0.029091 | 7.633e-11 | 0 | 0 | 0 | 0 | 0 | 1 | -90 | 90 | 0.028268 | 0.0070874 | -0.028268 | -0.0070872
16 | 73 | 0.35539 | 0.22745 | 5.9679e-10 | 0 | 0 | 0 | 0 | 0 | 1 | -90 | 90 | 0.024258 | 0.0060821 | -0.024256 | -0.0060806
15 | 37 | 0.44298 | 0.28351 | 7.4389e-10 | 0 | 0 | 0 | 0 | 0 | 1 | -90 | 90 | -0.0044957 | -0.0011267 | 0.0044958 | 0.0011267
37 | 34 | 2.45 | 1.568 | 4.1141e-09 | 0 | 0 | 0 | 0 | 0 | 1 | -90 | 90 | -0.0044958 | -0.0011267 | 0.0044963 | 0.0011267
73 | 72 | 1.6367 | 1.0475 | 2.7485e-09 | 0 | 0 | 0 | 0 | 0 | 1 | -90 | 90 | 0.013418 | 0.0033641 | -0.013414 | -0.0033623
34 | 32 | 1.6857 | 1.0789 | 2.8308e-09 | 0 | 0 | 0 | 0 | 0 | 1 | -90 | 90 | -0.0092698 | -0.002323 | 0.0092713 | 0.0023237
72 | 71 | 0.47624 | 0.30479 | 7.9973e-10 | 0 | 0 | 0 | 0 | 0 | 1 | -90 | 90 | 0.0085029 | 0.0021313 | -0.0085025 | -0.0021311
21 | 22 | 0.9084 | 0.58138 | 1.5255e-09 | 0 | 0 | 0 | 0 | 0 | 1 | -90 | 90 | 0.0070601 | 0.0017695 | -0.0070596 | -0.0017694
23 | 24 | 1.2573 | 0.80464 | 2.1113e-09 | 0 | 0 | 0 | 0 | 0 | 1 | -90 | 90 | 0.077918 | 0.019692 | -0.077837 | -0.01964
23 | 25 | 0.76095 | 0.48701 | 1.2778e-09 | 0 | 0 | 0 | 0 | 0 | 1 | -90 | 90 | -0.084134 | -0.021249 | 0.084191 | 0.021286
24 | 26 | 0.17176 | 0.10993 | 2.8844e-10 | 0 | 0 | 0 | 0 | 0 | 1 | -90 | 90 | 0.072465 | 0.018293 | -0.072455 | -0.018287
25 | 27 | 0.26593 | 0.17019 | 1.3397e-09 | 0 | 0 | 0 | 0 | 0 | 1 | -90 | 90 | 0.29558 | 0.075732 | -0.29534 | -0.075574
25 | 28 | 1.1894 | 0.76119 | 1.9972e-09 | 0 | 0 | 0 | 0 | 0 | 1 | -90 | 90 | 0.091029 | 0.023143 | -0.090924 | -0.023076
26 | 29 | 1.3936 | 0.89188 | 2.3402e-09 | 0 | 0 | 0 | 0 | 0 | 1 | -90 | 90 | 0.067225 | 0.016977 | -0.067158 | -0.016934
27 | 65 | 0.12868 | 0.082357 | 6.4828e-10 | 0 | 0 | 0 | 0 | 0 | 1 | -90 | 90 | 0.29291 | 0.074966 | -0.29279 | -0.074891
28 | 68 | 1.7007 | 1.0884 | 2.8559e-09 | 0 | 0 | 0 | 0 | 0 | 1 | -90 | 90 | 0.086619 | 0.021997 | -0.086482 | -0.02191
29 | 36 | 0.054184 | 0.034678 | 9.0989e-11 | 0 | 0 | 0 | 0 | 0 | 1 | -90 | 90 | 0.064573 | 0.016286 | -0.064571 | -0.016284
65 | 64 | 0.11095 | 0.071008 | 5.5895e-10 | 0 | 0 | 0 | 0 | 0 | 1 | -90 | 90 | 0.28785 | 0.073652 | -0.28775 | -0.07359
68 | 67 | 0.58711 | 0.37575 | 9.8591e-10 | 0 | 0 | 0 | 0 | 0 | 1 | -90 | 90 | 0.083408 | 0.021139 | -0.083365 | -0.021111
36 | 33 | 0.28769 | 0.18412 | 4.8311e-10 | 0 | 0 | 0 | 0 | 0 | 1 | -90 | 90 | 0.055104 | 0.013912 | -0.055094 | -0.013906
64 | 62 | 0.39678 | 0.25394 | 1.9989e-09 | 0 | 0 | 0 | 0 | 0 | 1 | -90 | 90 | 0.28533 | 0.072982 | -0.28498 | -0.072762
67 | 66 | 0.94499 | 0.60479 | 1.5869e-09 | 0 | 0 | 0 | 0 | 0 | 1 | -90 | 90 | 0.07984 | 0.020228 | -0.079776 | -0.020187
33 | 31 | 2.0987 | 1.3431 | 3.5242e-09 | 0 | 0 | 0 | 0 | 0 | 1 | -90 | 90 | 0.053532 | 0.013514 | -0.053468 | -0.013473
30 | 31 | 1.6511 | 1.0567 | 2.7727e-09 | 0 | 0 | 0 | 0 | 0 | 1 | -90 | 90 | -0.051361 | -0.012927 | 0.051408 | 0.012957
30 | 32 | 1.3818 | 0.88432 | 2.3203e-09 | 0 | 0 | 0 | 0 | 0 | 1 | -90 | 90 | 0.047992 | 0.012083 | -0.047958 | -0.012061
32 | 35 | 2.9561 | 1.8919 | 4.9641e-09 | 0 | 0 | 0 | 0 | 0 | 1 | -90 | 90 | 0.038687 | 0.0097377 | -0.038639 | -0.0097077
35 | 38 | 1.1755 | 0.75231 | 1.974e-09 | 0 | 0 | 0 | 0 | 0 | 1 | -90 | 90 | 0.038639 | 0.0097077 | -0.03862 | -0.0096958
38 | 39 | 1.3298 | 0.85107 | 2.2331e-09 | 0 | 0 | 0 | 0 | 0 | 1 | -90 | 90 | 0.032003 | 0.0080375 | -0.031989 | -0.0080283
39 | 40 | 3.1593 | 2.022 | 5.3054e-09 | 0 | 0 | 0 | 0 | 0 | 1 | -90 | 90 | 0.023628 | 0.005933 | -0.023609 | -0.0059213
40 | 41 | 1.2524 | 0.80154 | 2.1031e-09 | 0 | 0 | 0 | 0 | 0 | 1 | -90 | 90 | 0.023609 | 0.0059213 | -0.023602 | -0.0059167
41 | 43 | 1.1334 | 0.72541 | 1.9034e-09 | 0 | 0 | 0 | 0 | 0 | 1 | -90 | 90 | 0.016993 | 0.0042605 | -0.01699 | -0.0042584
43 | 42 | 0.34421 | 0.2203 | 5.7802e-10 | 0 | 0 | 0 | 0 | 0 | 1 | -90 | 90 | 0.015285 | 0.0038311 | -0.015284 | -0.0038306
42 | 44 | 0.41828 | 0.2677 | 7.0241e-10 | 0 | 0 | 0 | 0 | 0 | 1 | -90 | 90 | 0.0089758 | 0.0022496 | -0.0089754 | -0.0022494
44 | 45 | 0.54958 | 0.35173 | 9.2289e-10 | 0 | 0 | 0 | 0 | 0 | 1 | -90 | 90 | 0.0049483 | 0.0012401 | -0.0049482 | -0.0012401
46 | 47 | 2.7001 | 1.7281 | 4.5342e-09 | 0 | 0 | 0 | 0 | 0 | 1 | -90 | 90 | -0.043373 | -0.010931 | 0.043428 | 0.010966
46 | 48 | 1.6176 | 1.0353 | 2.7164e-09 | 0 | 0 | 0 | 0 | 0 | 1 | -90 | 90 | 0.038032 | 0.0095924 | -0.038006 | -0.0095764
47 | 49 | 2.3039 | 1.4745 | 3.8689e-09 | 0 | 0 | 0 | 0 | 0 | 1 | -90 | 90 | -0.048718 | -0.012292 | 0.048777 | 0.012329
48 | 50 | 4.5215 | 2.8937 | 7.5928e-09 | 0 | 0 | 0 | 0 | 0 | 1 | -90 | 90 | 0.038006 | 0.0095764 | -0.037935 | -0.0095316
49 | 51 | 1.513 | 0.96831 | 2.5407e-09 | 0 | 0 | 0 | 0 | 0 | 1 | -90 | 90 | -0.055157 | -0.013928 | 0.055207 | 0.01396
50 | 52 | 4.0775 | 2.6096 | 6.8473e-09 | 0 | 0 | 0 | 0 | 0 | 1 | -90 | 90 | 0.037935 | 0.0095317 | -0.037871 | -0.0094913
51 | 53 | 1.8969 | 1.214 | 3.1855e-09 | 0 | 0 | 0 | 0 | 0 | 1 | -90 | 90 | -0.061588 | -0.015559 | 0.061666 | 0.015608
52 | 54 | 1.2601 | 0.80648 | 2.1161e-09 | 0 | 0 | 0 | 0 | 0 | 1 | -90 | 90 | 0.002067 | 0.00051785 | -0.0020669 | -0.00051802
53 | 66 | 1.5863 | 1.0152 | 2.6637e-09 | 0 | 0 | 0 | 0 | 0 | 1 | -90 | 90 | -0.077561 | -0.019592 | 0.077663 | 0.019658
55 | 56 | 3.1059 | 1.9878 | 5.2157e-09 | 0 | 0 | 0 | 0 | 0 | 1 | -90 | 90 | 0.0080622 | 0.0020209 | -0.0080601 | -0.0020201
55 | 57 | 1.4593 | 0.93397 | 2.4506e-09 | 0 | 0 | 0 | 0 | 0 | 1 | -90 | 90 | -0.0080622 | -0.0020209 | 0.0080633 | 0.0020213
57 | 58 | 0.50129 | 0.32082 | 8.418e-10 | 0 | 0 | 0 | 0 | 0 | 1 | -90 | 90 | -0.025168 | -0.0063083 | 0.025172 | 0.0063104
58 | 59 | 1.7512 | 1.1208 | 2.9407e-09 | 0 | 0 | 0 | 0 | 0 | 1 | -90 | 90 | -0.032688 | -0.0081941 | 0.032708 | 0.0082067
59 | 60 | 0.73148 | 0.46815 | 3.6851e-09 | 0 | 0 | 0 | 0 | 0 | 1 | -90 | 90 | -0.27695 | -0.070503 | 0.27755 | 0.070889
59 | 61 | 0.62532 | 0.40021 | 3.1502e-09 | 0 | 0 | 0 | 0 | 0 | 1 | -90 | 90 | 0.24424 | 0.062297 | -0.24384 | -0.06204
60 | 62 | 0.03158 | 0.020211 | 1.5909e-10 | 0 | 0 | 0 | 0 | 0 | 1 | -90 | 90 | -0.28168 | -0.071924 | 0.28171 | 0.071941
61 | 63 | 0.57888 | 0.37048 | 2.9163e-09 | 0 | 0 | 0 | 0 | 0 | 1 | -90 | 90 | 0.22389 | 0.057039 | -0.22357 | -0.056839
63 | 69 | 10.8418 | 6.9388 | 1.8206e-08 | 0 | 0 | 0 | 0 | 0 | 1 | -90 | 90 | 0.0032083 | 0.00080277 | -0.0032071 | -0.00080379