## bus_data
BUS_I | BUS_TYPE | Pd | Qd | Gs | Bs | area | Vm | Va | baseKV | zone | Vmax | Vmin
1 | 1 | 0.0049144 | 0.0012317 | 0 | 0 | 1 | 0.99029 | -0.18419 | 0.4 | 1 | 1.1 | 0.9
2 | 1 | 0 | 0 | 0 | 0 | 1 | 0.99048 | -0.18056 | 0.4 | 1 | 1.1 | 0.9
3 | 1 | 0 | 0 | 0 | 0 | 1 | 0.99169 | -0.1575 | 0.4 | 1 | 1.1 | 0.9
4 | 1 | 0 | 0 | 0 | 0 | 1 | 0.9773 | -0.43526 | 0.4 | 1 | 1.1 | 0.9
6 | 1 | 0.013637 | 0.0034178 | 0 | 0 | 1 | 0.99517 | -0.091277 | 0.4 | 1 | 1.1 | 0.9
7 | 1 | 0.034827 | 0.0087285 | 0 | 0 | 1 | 0.98306 | -0.3239 | 0.4 | 1 | 1.1 | 0.9
36 | 1 | 0.0070321 | 0.0017624 | 0 | 0 | 1 | 0.97597 | -0.46143 | 0.4 | 1 | 1.1 | 0.9
38 | 1 | 0 | 0 | 0 | 0 | 1 | 0.97506 | -0.47934 | 0.4 | 1 | 1.1 | 0.9
33 | 1 | 0.039799 | 0.0099746 | 0 | 0 | 1 | 0.97549 | -0.47098 | 0.4 | 1 | 1.1 | 0.9
5 | 1 | 0 | 0 | 0 | 0 | 1 | 0.97699 | -0.44281 | 0.4 | 1 | 1.1 | 0.9
19 | 1 | 0.0040407 | 0.0010127 | 0 | 0 | 1 | 0.97682 | -0.44617 | 0.4 | 1 | 1.1 | 0.9
20 | 1 | 0.011691 | 0.0029301 | 0 | 0 | 1 | 0.97837 | -0.41561 | 0.4 | 1 | 1.1 | 0.9
17 | 1 | 0.0055553 | 0.0013923 | 0 | 0 | 1 | 0.97644 | -0.45353 | 0.4 | 1 | 1.1 | 0.9
21 | 1 | 0.046674 | 0.011698 | 0 | 0 | 1 | 0.99755 | -0.04623 | 0.4 | 1 | 1.1 | 0.9
23 | 1 | 0.064491 | 0.016163 | 0 | 0 | 1 | 0.97926 | -0.39817 | 0.4 | 1 | 1.1 | 0.9
10 | 1 | 0.0034967 | 0.00087636 | 0 | 0 | 1 | 0.97587 | -0.46475 | 0.4 | 1 | 1.1 | 0.9
12 | 1 | 0.0043819 | 0.0010982 | 0 | 0 | 1 | 0.97589 | -0.46449 | 0.4 | 1 | 1.1 | 0.9
15 | 1 | 0.0028424 | 0.00071236 | 0 | 0 | 1 | 0.97593 | -0.4636 | 0.4 | 1 | 1.1 | 0.9
18 | 1 | 0.0050517 | 0.0012661 | 0 | 0 | 1 | 0.97607 | -0.46094 | 0.4 | 1 | 1.1 | 0.9
22 | 3 | 0.0097606 | 0.0024462 | 0 | 0 | 1 | 1 | 0 | 0.4 | 1 | 1.1 | 0.9
34 | 1 | 0.0070462 | 0.001766 | 0 | 0 | 1 | 0.975 | -0.48062 | 0.4 | 1 | 1.1 | 0.9
35 | 1 | 0.007022 | 0.0017599 | 0 | 0 | 1 | 0.97486 | -0.48328 | 0.4 | 1 | 1.1 | 0.9
39 | 1 | 0.0050795 | 0.001273 | 0 | 0 | 1 | 0.97484 | -0.48382 | 0.4 | 1 | 1.1 | 0.9
40 | 1 | 0.0040501 | 0.001015 | 0 | 0 | 1 | 0.97478 | -0.48485 | 0.4 | 1 | 1.1 | 0.9
80 | 1 | 0 | 0 | 0 | 0 | 1 | 0.97486 | -0.4834 | 0.4 | 1 | 1.1 | 0.9
58 | 1 | 0 | 0 | 0 | 0 | 1 | 0.97401 | -0.49996 | 0.4 | 1 | 1.1 | 0.9
56 | 1 | 0.0051564 | 0.0012923 | 0 | 0 | 1 | 0.97435 | -0.49338 | 0.4 | 1 | 1.1 | 0.9
79 | 1 | 0.0023073 | 0.00057827 | 0 | 0 | 1 | 0.97445 | -0.49149 | 0.4 | 1 | 1.1 | 0.9
59 | 1 | 0.0044589 | 0.0011175 | 0 | 0 | 1 | 0.97398 | -0.5005 | 0.4 | 1 | 1.1 | 0.9
60 | 1 | 0.0067887 | 0.0017014 | 0 | 0 | 1 | 0.97299 | -0.52015 | 0.4 | 1 | 1.1 | 0.9
61 | 1 | 0.0028065 | 0.00070339 | 0 | 0 | 1 | 0.97386 | -0.50288 | 0.4 | 1 | 1.1 | 0.9
62 | 1 | 0.0047698 | 0.0011954 | 0 | 0 | 1 | 0.97289 | -0.52198 | 0.4 | 1 | 1.1 | 0.9
75 | 1 | 0.0012786 | 0.00032044 | 0 | 0 | 1 | 0.97238 | -0.53221 | 0.4 | 1 | 1.1 | 0.9
76 | 1 | 0.00097741 | 0.00024496 | 0 | 0 | 1 | 0.97212 | -0.53736 | 0.4 | 1 | 1.1 | 0.9
77 | 1 | 0.010349 | 0.0025937 | 0 | 0 | 1 | 0.9721 | -0.53769 | 0.4 | 1 | 1.1 | 0.9
78 | 1 | 0.0089058 | 0.002232 | 0 | 0 | 1 | 0.97187 | -0.54213 | 0.4 | 1 | 1.1 | 0.9

## generator_data
GEN_BUS | PG | QG | QMAX | QMIN | VG | MBASE | GEN_STATUS | PMAX | PMIN
22 | 0.33484 | 0.086099 | 10 | -10 | 1 | 100 | 1 | 10 | 0

## branch_data
F_BUS | T_BUS | BR_R | BR_X | BR_B | RATE_A | RATE_B | RATE_C | TAP | SHIFT | BR_STATUS | ANGMIN | ANGMAX | P_in | Q_in | P_out | Q_out
1 | 2 | 3.2483 | 2.0789 | 5.4547e-09 | 0 | 0 | 0 | 0 | 0 | 1 | -90 | 90 | -0.0049144 | -0.0012317 | 0.0049152 | 0.0012317
2 | 3 | 0.82701 | 0.52928 | 4.1663e-09 | 0 | 0 | 0 | 0 | 0 | 1 | -90 | 90 | -0.12453 | -0.031892 | 0.12467 | 0.03198
2 | 4 | 9.3768 | 6.0012 | 3.1492e-08 | 0 | 0 | 0 | 0 | 0 | 1 | -90 | 90 | 0.11961 | 0.03066 | -0.11815 | -0.02973
3 | 6 | 1.1303 | 0.72338 | 5.6942e-09 | 0 | 0 | 0 | 0 | 0 | 1 | -90 | 90 | -0.26259 | -0.067143 | 0.26343 | 0.067683
3 | 7 | 5.3314 | 3.4121 | 8.9529e-09 | 0 | 0 | 0 | 0 | 0 | 1 | -90 | 90 | 0.13792 | 0.035163 | -0.13682 | -0.034461
4 | 36 | 2.1756 | 1.3924 | 7.3069e-09 | 0 | 0 | 0 | 0 | 0 | 1 | -90 | 90 | 0.051613 | 0.013008 | -0.051548 | -0.012968
4 | 38 | 25.1974 | 16.1263 | 4.2313e-08 | 0 | 0 | 0 | 0 | 0 | 1 | -90 | 90 | 0.0074842 | 0.0018783 | -0.0074685 | -0.0018723
4 | 33 | 2.5893 | 1.6572 | 4.3481e-09 | 0 | 0 | 0 | 0 | 0 | 1 | -90 | 90 | 0.059058 | 0.014844 | -0.058958 | -0.01478
6 | 21 | 0.73477 | 0.47026 | 3.7016e-09 | 0 | 0 | 0 | 0 | 0 | 1 | -90 | 90 | -0.27707 | -0.071101 | 0.27768 | 0.071489
7 | 23 | 3.1558 | 2.0197 | 5.2994e-09 | 0 | 0 | 0 | 0 | 0 | 1 | -90 | 90 | 0.102 | 0.025732 | -0.10163 | -0.025501
36 | 40 | 2.2499 | 1.4399 | 3.7782e-09 | 0 | 0 | 0 | 0 | 0 | 1 | -90 | 90 | 0.044516 | 0.011205 | -0.044466 | -0.011174
38 | 80 | 2.3174 | 1.4831 | 3.8916e-09 | 0 | 0 | 0 | 0 | 0 | 1 | -90 | 90 | 0.0074685 | 0.0018723 | -0.007467 | -0.0018717
33 | 34 | 2.1461 | 1.3735 | 3.6039e-09 | 0 | 0 | 0 | 0 | 0 | 1 | -90 | 90 | 0.019158 | 0.004805 | -0.019149 | -0.0047997
5 | 19 | 3.5546 | 2.2749 | 5.9691e-09 | 0 | 0 | 0 | 0 | 0 | 1 | -90 | 90 | 0.0040414 | 0.0010126 | -0.0040407 | -0.0010127
5 | 20 | 4.593 | 2.9395 | 7.7129e-09 | 0 | 0 | 0 | 0 | 0 | 1 | -90 | 90 | -0.025388 | -0.0063685 | 0.02542 | 0.0063889
5 | 17 | 2.1479 | 1.3747 | 3.607e-09 | 0 | 0 | 0 | 0 | 0 | 1 | -90 | 90 | 0.021346 | 0.005356 | -0.021335 | -0.0053493
20 | 23 | 2.0207 | 1.2932 | 3.3932e-09 | 0 | 0 | 0 | 0 | 0 | 1 | -90 | 90 | -0.037112 | -0.009319 | 0.037143 | 0.0093385
17 | 18 | 2.0078 | 1.285 | 3.3717e-09 | 0 | 0 | 0 | 0 | 0 | 1 | -90 | 90 | 0.01578 | 0.0039571 | -0.015774 | -0.0039538
21 | 22 | 0.64703 | 0.4141 | 3.2596e-09 | 0 | 0 | 0 | 0 | 0 | 1 | -90 | 90 | -0.32435 | -0.083186 | 0.32508 | 0.083653
10 | 12 | 0.31311 | 0.20039 | 5.258e-10 | 0 | 0 | 0 | 0 | 0 | 1 | -90 | 90 | -0.0034967 | -0.00087636 | 0.0034968 | 0.00087634
12 | 15 | 0.48319 | 0.30924 | 8.114e-10 | 0 | 0 | 0 | 0 | 0 | 1 | -90 | 90 | -0.0078786 | -0.0019745 | 0.007879 | 0.0019747
15 | 18 | 1.0589 | 0.67772 | 1.7782e-09 | 0 | 0 | 0 | 0 | 0 | 1 | -90 | 90 | -0.010721 | -0.002687 | 0.010723 | 0.0026877
34 | 35 | 0.93827 | 0.60049 | 1.5756e-09 | 0 | 0 | 0 | 0 | 0 | 1 | -90 | 90 | 0.012103 | 0.0030338 | -0.012102 | -0.0030329
35 | 39 | 0.44956 | 0.28772 | 7.5494e-10 | 0 | 0 | 0 | 0 | 0 | 1 | -90 | 90 | 0.0050797 | 0.0012731 | -0.0050795 | -0.001273
40 | 58 | 1.5939 | 1.0201 | 2.6765e-09 | 0 | 0 | 0 | 0 | 0 | 1 | -90 | 90 | 0.040416 | 0.010159 | -0.040387 | -0.01014
80 | 79 | 4.6162 | 2.9544 | 7.7519e-09 | 0 | 0 | 0 | 0 | 0 | 1 | -90 | 90 | 0.007467 | 0.0018717 | -0.0074642 | -0.0018706
58 | 59 | 0.3175 | 0.2032 | 5.3318e-10 | 0 | 0 | 0 | 0 | 0 | 1 | -90 | 90 | 0.007266 | 0.0018206 | -0.0072658 | -0.0018205
58 | 60 | 2.5933 | 1.6597 | 4.3549e-09 | 0 | 0 | 0 | 0 | 0 | 1 | -90 | 90 | 0.033121 | 0.0083198 | -0.033089 | -0.0082998
56 | 79 | 1.5577 | 0.99691 | 2.6158e-09 | 0 | 0 | 0 | 0 | 0 | 1 | -90 | 90 | -0.0051564 | -0.0012923 | 0.0051568 | 0.0012924
59 | 61 | 3.6127 | 2.3121 | 6.0667e-09 | 0 | 0 | 0 | 0 | 0 | 1 | -90 | 90 | 0.0028069 | 0.00070302 | -0.0028065 | -0.00070339
60 | 62 | 0.29544 | 0.18908 | 4.9613e-10 | 0 | 0 | 0 | 0 | 0 | 1 | -90 | 90 | 0.0263 | 0.0065984 | -0.026298 | -0.006597
62 | 75 | 2.0173 | 1.2911 | 3.3876e-09 | 0 | 0 | 0 | 0 | 0 | 1 | -90 | 90 | 0.021528 | 0.0054015 | -0.021518 | -0.0053951
75 | 76 | 1.0784 | 0.69019 | 1.811e-09 | 0 | 0 | 0 | 0 | 0 | 1 | -90 | 90 | 0.020239 | 0.0050747 | -0.020234 | -0.0050717
76 | 77 | 0.072328 | 0.04629 | 1.2146e-10 | 0 | 0 | 0 | 0 | 0 | 1 | -90 | 90 | 0.019257 | 0.0048267 | -0.019257 | -0.0048266
77 | 78 | 2.1122 | 1.3518 | 3.547e-09 | 0 | 0 | 0 | 0 | 0 | 1 | -90 | 90 | 0.0089077 | 0.0022329 | -0.0089058 | -0.002232