## bus_data
BUS_I | BUS_TYPE | Pd | Qd | Gs | Bs | area | Vm | Va | baseKV | zone | Vmax | Vmin
1 | 1 | 0.0069718 | 0.0017473 | 0 | 0 | 1 | 0.98651 | -0.25753 | 0.4 | 1 | 1.1 | 0.9
2 | 1 | 0 | 0 | 0 | 0 | 1 | 0.988 | -0.22872 | 0.4 | 1 | 1.1 | 0.9
3 | 1 | 0 | 0 | 0 | 0 | 1 | 0.98621 | -0.26336 | 0.4 | 1 | 1.1 | 0.9
4 | 1 | 0.011455 | 0.0028709 | 0 | 0 | 1 | 0.98884 | -0.21256 | 0.4 | 1 | 1.1 | 0.9
5 | 1 | 0 | 0 | 0 | 0 | 1 | 0.98591 | -0.2692 | 0.4 | 1 | 1.1 | 0.9
6 | 1 | 0.010857 | 0.002721 | 0 | 0 | 1 | 0.98579 | -0.27157 | 0.4 | 1 | 1.1 | 0.9
7 | 1 | 0 | 0 | 0 | 0 | 1 | 0.98933 | -0.2031 | 0.4 | 1 | 1.1 | 0.9
8 | 1 | 0.0011798 | 0.00029568 | 0 | 0 | 1 | 0.98519 | -0.28328 | 0.4 | 1 | 1.1 | 0.9
9 | 1 | 0 | 0 | 0 | 0 | 1 | 0.98569 | -0.27344 | 0.4 | 1 | 1.1 | 0.9
63 | 1 | 0.0092729 | 0.002324 | 0 | 0 | 1 | 0.98968 | -0.19645 | 0.4 | 1 | 1.1 | 0.9
50 | 1 | 0.0076978 | 0.0019292 | 0 | 0 | 1 | 0.98492 | -0.28849 | 0.4 | 1 | 1.1 | 0.9
18 | 1 | 0 | 0 | 0 | 0 | 1 | 0.98413 | -0.30371 | 0.4 | 1 | 1.1 | 0.9
64 | 1 | 0.0041296 | 0.001035 | 0 | 0 | 1 | 0.99124 | -0.1664 | 0.4 | 1 | 1.1 | 0.9
20 | 1 | 0 | 0 | 0 | 0 | 1 | 0.9816 | -0.35272 | 0.4 | 1 | 1.1 | 0.9
16 | 1 | 0.0028752 | 0.00072059 | 0 | 0 | 1 | 0.98402 | -0.30581 | 0.4 | 1 | 1.1 | 0.9
10 | 1 | 0.00065549 | 0.00016428 | 0 | 0 | 1 | 0.97024 | -0.57596 | 0.4 | 1 | 1.1 | 0.9
11 | 1 | 0.0041404 | 0.0010377 | 0 | 0 | 1 | 0.97032 | -0.57444 | 0.4 | 1 | 1.1 | 0.9
12 | 1 | 0 | 0 | 0 | 0 | 1 | 0.97024 | -0.57607 | 0.4 | 1 | 1.1 | 0.9
14 | 1 | 0 | 0 | 0 | 0 | 1 | 0.97101 | -0.56083 | 0.4 | 1 | 1.1 | 0.9
13 | 1 | 0.00098535 | 0.00024695 | 0 | 0 | 1 | 0.97019 | -0.57694 | 0.4 | 1 | 1.1 | 0.9
15 | 1 | 0.00065548 | 0.00016428 | 0 | 0 | 1 | 0.97105 | -0.56001 | 0.4 | 1 | 1.1 | 0.9
88 | 1 | 0.00055452 | 0.00013898 | 0 | 0 | 1 | 0.97236 | -0.5341 | 0.4 | 1 | 1.1 | 0.9
69 | 1 | 0 | 0 | 0 | 0 | 1 | 0.9724 | -0.53332 | 0.4 | 1 | 1.1 | 0.9
25 | 1 | 0 | 0 | 0 | 0 | 1 | 0.97158 | -0.5494 | 0.4 | 1 | 1.1 | 0.9
54 | 1 | 0 | 0 | 0 | 0 | 1 | 0.9719 | -0.54307 | 0.4 | 1 | 1.1 | 0.9
19 | 1 | 0 | 0 | 0 | 0 | 1 | 0.97626 | -0.45732 | 0.4 | 1 | 1.1 | 0.9
21 | 1 | 0.0041654 | 0.0010439 | 0 | 0 | 1 | 0.97596 | -0.46332 | 0.4 | 1 | 1.1 | 0.9
22 | 1 | 0 | 0 | 0 | 0 | 1 | 0.9765 | -0.4526 | 0.4 | 1 | 1.1 | 0.9
23 | 1 | 0.0040846 | 0.0010237 | 0 | 0 | 1 | 0.97937 | -0.39628 | 0.4 | 1 | 1.1 | 0.9
24 | 1 | 0 | 0 | 0 | 0 | 1 | 0.98106 | -0.36341 | 0.4 | 1 | 1.1 | 0.9
49 | 1 | 0.0051847 | 0.0012994 | 0 | 0 | 1 | 0.97561 | -0.4702 | 0.4 | 1 | 1.1 | 0.9
87 | 1 | 0.029594 | 0.0074169 | 0 | 0 | 1 | 0.97504 | -0.48128 | 0.4 | 1 | 1.1 | 0.9
86 | 1 | 0.0085707 | 0.002148 | 0 | 0 | 1 | 0.97814 | -0.42042 | 0.4 | 1 | 1.1 | 0.9
57 | 1 | 0.0017025 | 0.00042667 | 0 | 0 | 1 | 0.98097 | -0.36505 | 0.4 | 1 | 1.1 | 0.9
52 | 1 | 0 | 0 | 0 | 0 | 1 | 0.98077 | -0.36907 | 0.4 | 1 | 1.1 | 0.9
90 | 1 | 0.003967 | 0.00099421 | 0 | 0 | 1 | 0.97491 | -0.48395 | 0.4 | 1 | 1.1 | 0.9
65 | 1 | 0.0010221 | 0.00025617 | 0 | 0 | 1 | 0.9809 | -0.3666 | 0.4 | 1 | 1.1 | 0.9
55 | 1 | 0.011929 | 0.0029898 | 0 | 0 | 1 | 0.98071 | -0.37031 | 0.4 | 1 | 1.1 | 0.9
51 | 1 | 0.00065544 | 0.00016427 | 0 | 0 | 1 | 0.98076 | -0.36925 | 0.4 | 1 | 1.1 | 0.9
89 | 1 | 0.0051947 | 0.0013019 | 0 | 0 | 1 | 0.97221 | -0.53702 | 0.4 | 1 | 1.1 | 0.9
53 | 1 | 0.0074337 | 0.0018631 | 0 | 0 | 1 | 0.97256 | -0.53006 | 0.4 | 1 | 1.1 | 0.9
56 | 1 | 0 | 0 | 0 | 0 | 1 | 0.97271 | -0.52717 | 0.4 | 1 | 1.1 | 0.9
27 | 1 | 0.05275 | 0.01322 | 0 | 0 | 1 | 0.97646 | -0.45332 | 0.4 | 1 | 1.1 | 0.9
29 | 1 | 0 | 0 | 0 | 0 | 1 | 0.97783 | -0.42631 | 0.4 | 1 | 1.1 | 0.9
31 | 1 | 0.018071 | 0.0045291 | 0 | 0 | 1 | 0.97745 | -0.43386 | 0.4 | 1 | 1.1 | 0.9
32 | 1 | 0.0018014 | 0.00045147 | 0 | 0 | 1 | 0.97903 | -0.40285 | 0.4 | 1 | 1.1 | 0.9
30 | 1 | 0.0067696 | 0.0016966 | 0 | 0 | 1 | 0.97715 | -0.43976 | 0.4 | 1 | 1.1 | 0.9
33 | 1 | 0 | 0 | 0 | 0 | 1 | 0.97736 | -0.43568 | 0.4 | 1 | 1.1 | 0.9
34 | 1 | 0.0043747 | 0.0010964 | 0 | 0 | 1 | 0.97997 | -0.38447 | 0.4 | 1 | 1.1 | 0.9
44 | 1 | 0.0066597 | 0.0016691 | 0 | 0 | 1 | 0.97659 | -0.45072 | 0.4 | 1 | 1.1 | 0.9
42 | 1 | 0 | 0 | 0 | 0 | 1 | 0.98056 | -0.37304 | 0.4 | 1 | 1.1 | 0.9
45 | 1 | 0 | 0 | 0 | 0 | 1 | 0.9762 | -0.4584 | 0.4 | 1 | 1.1 | 0.9
61 | 1 | 0.0044746 | 0.0011215 | 0 | 0 | 1 | 0.98046 | -0.37498 | 0.4 | 1 | 1.1 | 0.9
40 | 1 | 0.0029562 | 0.00074088 | 0 | 0 | 1 | 0.98144 | -0.35579 | 0.4 | 1 | 1.1 | 0.9
35 | 1 | 0.00479 | 0.0012005 | 0 | 0 | 1 | 0.98086 | -0.36725 | 0.4 | 1 | 1.1 | 0.9
36 | 1 | 0.0012819 | 0.00032127 | 0 | 0 | 1 | 0.98099 | -0.36463 | 0.4 | 1 | 1.1 | 0.9
37 | 1 | 0.0040418 | 0.001013 | 0 | 0 | 1 | 0.98085 | -0.36749 | 0.4 | 1 | 1.1 | 0.9
38 | 1 | 0 | 0 | 0 | 0 | 1 | 0.98187 | -0.3475 | 0.4 | 1 | 1.1 | 0.9
41 | 1 | 0.0083233 | 0.002086 | 0 | 0 | 1 | 0.9825 | -0.33526 | 0.4 | 1 | 1.1 | 0.9
43 | 1 | 0.0050987 | 0.0012779 | 0 | 0 | 1 | 0.9826 | -0.33314 | 0.4 | 1 | 1.1 | 0.9
83 | 1 | 0 | 0 | 0 | 0 | 1 | 0.98306 | -0.32422 | 0.4 | 1 | 1.1 | 0.9
82 | 1 | 0 | 0 | 0 | 0 | 1 | 0.98428 | -0.30059 | 0.4 | 1 | 1.1 | 0.9
59 | 1 | 0.0013917 | 0.00034878 | 0 | 0 | 1 | 0.97595 | -0.46324 | 0.4 | 1 | 1.1 | 0.9
58 | 1 | 0.0049328 | 0.0012363 | 0 | 0 | 1 | 0.97612 | -0.45986 | 0.4 | 1 | 1.1 | 0.9
60 | 1 | 0.0016724 | 0.00041913 | 0 | 0 | 1 | 0.97557 | -0.4707 | 0.4 | 1 | 1.1 | 0.9
68 | 1 | 0.0025579 | 0.00064107 | 0 | 0 | 1 | 0.97412 | -0.49925 | 0.4 | 1 | 1.1 | 0.9
67 | 1 | 0.011936 | 0.0029915 | 0 | 0 | 1 | 0.97468 | -0.48825 | 0.4 | 1 | 1.1 | 0.9
66 | 1 | 0.0020533 | 0.00051461 | 0 | 0 | 1 | 0.98089 | -0.36677 | 0.4 | 1 | 1.1 | 0.9
80 | 1 | 0 | 0 | 0 | 0 | 1 | 0.9931 | -0.13088 | 0.4 | 1 | 1.1 | 0.9
81 | 3 | 0.042945 | 0.010763 | 0 | 0 | 1 | 1 | 0 | 0.4 | 1 | 1.1 | 0.9
79 | 1 | 0.0065272 | 0.0016359 | 0 | 0 | 1 | 0.99222 | -0.14772 | 0.4 | 1 | 1.1 | 0.9
70 | 1 | 0.012717 | 0.0031872 | 0 | 0 | 1 | 0.98501 | -0.28674 | 0.4 | 1 | 1.1 | 0.9
71 | 1 | 0.0082904 | 0.0020778 | 0 | 0 | 1 | 0.98546 | -0.27788 | 0.4 | 1 | 1.1 | 0.9
72 | 1 | 0.0080588 | 0.0020197 | 0 | 0 | 1 | 0.98461 | -0.29451 | 0.4 | 1 | 1.1 | 0.9
73 | 1 | 0.0076364 | 0.0019139 | 0 | 0 | 1 | 0.98633 | -0.26095 | 0.4 | 1 | 1.1 | 0.9
74 | 1 | 0.0056578 | 0.001418 | 0 | 0 | 1 | 0.9846 | -0.29463 | 0.4 | 1 | 1.1 | 0.9
75 | 1 | 0.0085101 | 0.0021328 | 0 | 0 | 1 | 0.98504 | -0.28583 | 0.4 | 1 | 1.1 | 0.9
76 | 1 | 0.0045508 | 0.0011405 | 0 | 0 | 1 | 0.9872 | -0.2441 | 0.4 | 1 | 1.1 | 0.9
78 | 1 | 0.0066382 | 0.0016637 | 0 | 0 | 1 | 0.98992 | -0.19182 | 0.4 | 1 | 1.1 | 0.9
84 | 1 | 0.0077663 | 0.0019464 | 0 | 0 | 1 | 0.98397 | -0.30664 | 0.4 | 1 | 1.1 | 0.9
77 | 1 | 0.02377 | 0.0059572 | 0 | 0 | 1 | 0.99023 | -0.18581 | 0.4 | 1 | 1.1 | 0.9
85 | 1 | 0.0058304 | 0.0014612 | 0 | 0 | 1 | 0.98378 | -0.31039 | 0.4 | 1 | 1.1 | 0.9

## generator_data
GEN_BUS | PG | QG | QMAX | QMIN | VG | MBASE | GEN_STATUS | PMAX | PMIN
81 | 0.44678 | 0.11467 | 10 | -10 | 1 | 100 | 1 | 10 | 0

## branch_data
F_BUS | T_BUS | BR_R | BR_X | BR_B | RATE_A | RATE_B | RATE_C | TAP | SHIFT | BR_STATUS | ANGMIN | ANGMAX | P_in | Q_in | P_out | Q_out
1 | 2 | 1.2276 | 0.78567 | 8.246e-09 | 0 | 0 | 0 | 0 | 0 | 1 | -90 | 90 | -0.10318 | -0.026111 | 0.10332 | 0.026201
1 | 3 | 0.26578 | 0.1701 | 1.7852e-09 | 0 | 0 | 0 | 0 | 0 | 1 | -90 | 90 | 0.096208 | 0.024363 | -0.096181 | -0.024346
2 | 4 | 0.69038 | 0.44185 | 4.6374e-09 | 0 | 0 | 0 | 0 | 0 | 1 | -90 | 90 | -0.10332 | -0.026201 | 0.1034 | 0.026252
3 | 5 | 2.8672 | 1.835 | 4.8148e-09 | 0 | 0 | 0 | 0 | 0 | 1 | -90 | 90 | 0.0088878 | 0.0022295 | -0.0088853 | -0.0022284
3 | 6 | 0.41288 | 0.26424 | 2.7734e-09 | 0 | 0 | 0 | 0 | 0 | 1 | -90 | 90 | 0.087293 | 0.022117 | -0.087259 | -0.022095
4 | 7 | 0.36382 | 0.23284 | 2.4438e-09 | 0 | 0 | 0 | 0 | 0 | 1 | -90 | 90 | -0.11486 | -0.029123 | 0.11491 | 0.029156
5 | 8 | 6.9055 | 4.4195 | 1.1596e-08 | 0 | 0 | 0 | 0 | 0 | 1 | -90 | 90 | 0.0088853 | 0.0022284 | -0.0088794 | -0.0022257
6 | 9 | 0.10744 | 0.068759 | 7.2166e-10 | 0 | 0 | 0 | 0 | 0 | 1 | -90 | 90 | 0.076402 | 0.019374 | -0.076395 | -0.01937
7 | 63 | 0.25578 | 0.1637 | 1.7181e-09 | 0 | 0 | 0 | 0 | 0 | 1 | -90 | 90 | -0.11491 | -0.029156 | 0.11495 | 0.029179
8 | 50 | 2.9429 | 1.8834 | 4.9419e-09 | 0 | 0 | 0 | 0 | 0 | 1 | -90 | 90 | 0.0076996 | 0.00193 | -0.0076977 | -0.0019293
9 | 18 | 1.7358 | 1.1109 | 5.8298e-09 | 0 | 0 | 0 | 0 | 0 | 1 | -90 | 90 | 0.076395 | 0.01937 | -0.076284 | -0.019299
63 | 64 | 1.0723 | 0.68626 | 7.2026e-09 | 0 | 0 | 0 | 0 | 0 | 1 | -90 | 90 | -0.12422 | -0.031503 | 0.1244 | 0.031618
18 | 20 | 2.9094 | 1.862 | 4.8856e-09 | 0 | 0 | 0 | 0 | 0 | 1 | -90 | 90 | 0.073408 | 0.018579 | -0.073236 | -0.018469
18 | 16 | 3.171 | 2.0294 | 5.3249e-09 | 0 | 0 | 0 | 0 | 0 | 1 | -90 | 90 | 0.0028754 | 0.00072026 | -0.0028752 | -0.0007206
64 | 80 | 1.2301 | 0.78724 | 8.2624e-09 | 0 | 0 | 0 | 0 | 0 | 1 | -90 | 90 | -0.12853 | -0.032653 | 0.12875 | 0.032793
20 | 23 | 3.3779 | 2.1618 | 5.6723e-09 | 0 | 0 | 0 | 0 | 0 | 1 | -90 | 90 | 0.05586 | 0.014111 | -0.055744 | -0.014037
20 | 24 | 2.6582 | 1.7012 | 4.4638e-09 | 0 | 0 | 0 | 0 | 0 | 1 | -90 | 90 | 0.017376 | 0.0043586 | -0.017367 | -0.0043534
10 | 11 | 3.8952 | 2.493 | 6.5412e-09 | 0 | 0 | 0 | 0 | 0 | 1 | -90 | 90 | -0.0016408 | -0.00041062 | 0.001641 | 0.00041008
10 | 12 | 0.46534 | 0.29782 | 7.8143e-10 | 0 | 0 | 0 | 0 | 0 | 1 | -90 | 90 | 0.00098537 | 0.00024633 | -0.00098536 | -0.0002464
11 | 14 | 9.9338 | 6.3576 | 1.6682e-08 | 0 | 0 | 0 | 0 | 0 | 1 | -90 | 90 | -0.0057812 | -0.0014478 | 0.005785 | 0.0014486
12 | 13 | 3.722 | 2.3821 | 6.2502e-09 | 0 | 0 | 0 | 0 | 0 | 1 | -90 | 90 | 0.00098536 | 0.0002464 | -0.00098532 | -0.00024696
14 | 15 | 0.59829 | 0.38291 | 1.0047e-09 | 0 | 0 | 0 | 0 | 0 | 1 | -90 | 90 | -0.005785 | -0.0014486 | 0.0057852 | 0.0014487
15 | 25 | 6.9628 | 4.4562 | 1.1692e-08 | 0 | 0 | 0 | 0 | 0 | 1 | -90 | 90 | -0.0064407 | -0.001613 | 0.0064439 | 0.0016139
88 | 69 | 5.996 | 3.8374 | 1.0069e-08 | 0 | 0 | 0 | 0 | 0 | 1 | -90 | 90 | -0.00055451 | -0.00013898 | 0.00055453 | 0.00013804
69 | 89 | 1.3485 | 0.86305 | 2.2645e-09 | 0 | 0 | 0 | 0 | 0 | 1 | -90 | 90 | 0.011644 | 0.0029182 | -0.011642 | -0.0029171
69 | 56 | 2.135 | 1.3664 | 3.5852e-09 | 0 | 0 | 0 | 0 | 0 | 1 | -90 | 90 | -0.012199 | -0.0030562 | 0.012202 | 0.0030581
25 | 54 | 4.1559 | 2.6597 | 6.9788e-09 | 0 | 0 | 0 | 0 | 0 | 1 | -90 | 90 | -0.0064439 | -0.0016139 | 0.0064459 | 0.0016145
54 | 89 | 3.973 | 2.5427 | 6.6717e-09 | 0 | 0 | 0 | 0 | 0 | 1 | -90 | 90 | -0.0064459 | -0.0016145 | 0.0064477 | 0.0016151
19 | 21 | 2.7396 | 1.7533 | 4.6005e-09 | 0 | 0 | 0 | 0 | 0 | 1 | -90 | 90 | 0.0093543 | 0.0023449 | -0.0093516 | -0.0023436
19 | 22 | 2.1546 | 1.3789 | 3.6181e-09 | 0 | 0 | 0 | 0 | 0 | 1 | -90 | 90 | -0.0093543 | -0.0023449 | 0.0093564 | 0.0023459
21 | 49 | 5.6608 | 3.6229 | 9.5061e-09 | 0 | 0 | 0 | 0 | 0 | 1 | -90 | 90 | 0.0051863 | 0.0012996 | -0.0051846 | -0.0012995
22 | 87 | 3.6462 | 2.3336 | 6.1229e-09 | 0 | 0 | 0 | 0 | 0 | 1 | -90 | 90 | 0.033606 | 0.00844 | -0.033561 | -0.0084112
22 | 86 | 3.2102 | 2.0545 | 5.3908e-09 | 0 | 0 | 0 | 0 | 0 | 1 | -90 | 90 | -0.042963 | -0.010786 | 0.043029 | 0.010828
23 | 86 | 2.0134 | 1.2886 | 3.3811e-09 | 0 | 0 | 0 | 0 | 0 | 1 | -90 | 90 | 0.051659 | 0.013013 | -0.0516 | -0.012976
24 | 57 | 1.479 | 0.94657 | 2.4837e-09 | 0 | 0 | 0 | 0 | 0 | 1 | -90 | 90 | 0.0047784 | 0.0011972 | -0.0047781 | -0.0011972
24 | 52 | 1.9377 | 1.2402 | 3.254e-09 | 0 | 0 | 0 | 0 | 0 | 1 | -90 | 90 | 0.012589 | 0.0031561 | -0.012585 | -0.0031543
87 | 90 | 2.8717 | 1.8379 | 4.8223e-09 | 0 | 0 | 0 | 0 | 0 | 1 | -90 | 90 | 0.0039674 | 0.00099411 | -0.0039669 | -0.00099425
57 | 65 | 2.1657 | 1.386 | 3.6367e-09 | 0 | 0 | 0 | 0 | 0 | 1 | -90 | 90 | 0.0030756 | 0.00077054 | -0.0030754 | -0.00077074
52 | 55 | 0.44859 | 0.2871 | 7.5331e-10 | 0 | 0 | 0 | 0 | 0 | 1 | -90 | 90 | 0.01193 | 0.0029902 | -0.011929 | -0.0029898
52 | 51 | 1.1928 | 0.76337 | 2.003e-09 | 0 | 0 | 0 | 0 | 0 | 1 | -90 | 90 | 0.00065544 | 0.00016408 | -0.00065544 | -0.00016427
65 | 66 | 0.36448 | 0.23327 | 6.1205e-10 | 0 | 0 | 0 | 0 | 0 | 1 | -90 | 90 | 0.0020533 | 0.00051457 | -0.0020533 | -0.00051461
53 | 56 | 1.6455 | 1.0531 | 2.7633e-09 | 0 | 0 | 0 | 0 | 0 | 1 | -90 | 90 | -0.0074335 | -0.0018631 | 0.0074345 | 0.0018635
56 | 68 | 6.0394 | 3.8652 | 1.0142e-08 | 0 | 0 | 0 | 0 | 0 | 1 | -90 | 90 | -0.019637 | -0.0049216 | 0.019663 | 0.0049374
27 | 29 | 2.1918 | 1.4028 | 3.6807e-09 | 0 | 0 | 0 | 0 | 0 | 1 | -90 | 90 | -0.052749 | -0.013221 | 0.052817 | 0.013264
29 | 31 | 0.43971 | 0.28142 | 2.9536e-09 | 0 | 0 | 0 | 0 | 0 | 1 | -90 | 90 | 0.073799 | 0.018558 | -0.073772 | -0.018542
29 | 32 | 0.79655 | 0.50979 | 5.3505e-09 | 0 | 0 | 0 | 0 | 0 | 1 | -90 | 90 | -0.12662 | -0.031822 | 0.12676 | 0.031912
31 | 33 | 0.13983 | 0.089489 | 9.3923e-10 | 0 | 0 | 0 | 0 | 0 | 1 | -90 | 90 | 0.055701 | 0.014012 | -0.055697 | -0.014009
32 | 34 | 0.6165 | 0.39456 | 4.1411e-09 | 0 | 0 | 0 | 0 | 0 | 1 | -90 | 90 | -0.12856 | -0.032364 | 0.12867 | 0.032436
30 | 33 | 2.5822 | 1.6526 | 4.3362e-09 | 0 | 0 | 0 | 0 | 0 | 1 | -90 | 90 | -0.0067694 | -0.0016967 | 0.0067708 | 0.0016971
33 | 44 | 1.3188 | 0.84401 | 8.8583e-09 | 0 | 0 | 0 | 0 | 0 | 1 | -90 | 90 | 0.048926 | 0.012312 | -0.048891 | -0.012291
34 | 42 | 0.37122 | 0.23758 | 2.4935e-09 | 0 | 0 | 0 | 0 | 0 | 1 | -90 | 90 | -0.13305 | -0.033532 | 0.13312 | 0.033578
44 | 45 | 0.7788 | 0.49843 | 5.2312e-09 | 0 | 0 | 0 | 0 | 0 | 1 | -90 | 90 | 0.042231 | 0.010622 | -0.042216 | -0.010612
42 | 61 | 1.8685 | 1.1959 | 3.1377e-09 | 0 | 0 | 0 | 0 | 0 | 1 | -90 | 90 | 0.004475 | 0.0011214 | -0.0044746 | -0.0011215
42 | 40 | 0.54294 | 0.34748 | 3.647e-09 | 0 | 0 | 0 | 0 | 0 | 1 | -90 | 90 | -0.13759 | -0.0347 | 0.13771 | 0.034772
45 | 59 | 0.5558 | 0.35571 | 3.7333e-09 | 0 | 0 | 0 | 0 | 0 | 1 | -90 | 90 | 0.037283 | 0.009376 | -0.037274 | -0.0093708
45 | 58 | 1.2651 | 0.80966 | 2.1244e-09 | 0 | 0 | 0 | 0 | 0 | 1 | -90 | 90 | 0.004933 | 0.0012363 | -0.0049327 | -0.0012363
40 | 38 | 0.25603 | 0.16386 | 1.7197e-09 | 0 | 0 | 0 | 0 | 0 | 1 | -90 | 90 | -0.14066 | -0.035513 | 0.14072 | 0.035548
35 | 36 | 1.2808 | 0.81969 | 2.1508e-09 | 0 | 0 | 0 | 0 | 0 | 1 | -90 | 90 | -0.0088317 | -0.0022135 | 0.0088328 | 0.002214
35 | 37 | 0.25342 | 0.16219 | 4.2556e-10 | 0 | 0 | 0 | 0 | 0 | 1 | -90 | 90 | 0.0040418 | 0.001013 | -0.0040418 | -0.001013
36 | 38 | 7.312 | 4.6797 | 1.2279e-08 | 0 | 0 | 0 | 0 | 0 | 1 | -90 | 90 | -0.010115 | -0.0025353 | 0.010123 | 0.0025394
38 | 41 | 0.35259 | 0.22566 | 2.3684e-09 | 0 | 0 | 0 | 0 | 0 | 1 | -90 | 90 | -0.15084 | -0.038088 | 0.15093 | 0.038144
41 | 43 | 0.057634 | 0.036886 | 3.8713e-10 | 0 | 0 | 0 | 0 | 0 | 1 | -90 | 90 | -0.15926 | -0.04023 | 0.15927 | 0.04024
43 | 83 | 0.23622 | 0.15118 | 1.5867e-09 | 0 | 0 | 0 | 0 | 0 | 1 | -90 | 90 | -0.16437 | -0.041518 | 0.16444 | 0.041563
83 | 82 | 0.62664 | 0.40105 | 4.2092e-09 | 0 | 0 | 0 | 0 | 0 | 1 | -90 | 90 | -0.16444 | -0.041563 | 0.16463 | 0.041682
82 | 84 | 1.9294 | 1.2348 | 3.24e-09 | 0 | 0 | 0 | 0 | 0 | 1 | -90 | 90 | 0.013602 | 0.0034101 | -0.013598 | -0.0034079
82 | 75 | 0.36226 | 0.23185 | 2.4333e-09 | 0 | 0 | 0 | 0 | 0 | 1 | -90 | 90 | -0.17823 | -0.045092 | 0.17835 | 0.045173
59 | 60 | 0.88902 | 0.56897 | 4.4787e-09 | 0 | 0 | 0 | 0 | 0 | 1 | -90 | 90 | 0.035882 | 0.009022 | -0.03587 | -0.0090143
60 | 67 | 2.191 | 1.4022 | 3.6792e-09 | 0 | 0 | 0 | 0 | 0 | 1 | -90 | 90 | 0.034197 | 0.0085952 | -0.034169 | -0.0085772
68 | 67 | 2.1092 | 1.3499 | 3.5418e-09 | 0 | 0 | 0 | 0 | 0 | 1 | -90 | 90 | -0.022221 | -0.0055785 | 0.022233 | 0.0055856
80 | 81 | 1.4679 | 0.93942 | 9.8597e-09 | 0 | 0 | 0 | 0 | 0 | 1 | -90 | 90 | -0.40128 | -0.10227 | 0.40383 | 0.10391
80 | 79 | 0.27594 | 0.1766 | 1.8535e-09 | 0 | 0 | 0 | 0 | 0 | 1 | -90 | 90 | 0.27253 | 0.069482 | -0.27231 | -0.06934
79 | 77 | 0.63793 | 0.40827 | 4.285e-09 | 0 | 0 | 0 | 0 | 0 | 1 | -90 | 90 | 0.26578 | 0.067704 | -0.2653 | -0.067393
70 | 71 | 1.4577 | 0.93295 | 2.4479e-09 | 0 | 0 | 0 | 0 | 0 | 1 | -90 | 90 | -0.026438 | -0.0066278 | 0.02645 | 0.0066347
70 | 72 | 2.464 | 1.5769 | 4.1377e-09 | 0 | 0 | 0 | 0 | 0 | 1 | -90 | 90 | 0.013722 | 0.0034406 | -0.013717 | -0.0034378
71 | 73 | 2.1237 | 1.3592 | 3.5663e-09 | 0 | 0 | 0 | 0 | 0 | 1 | -90 | 90 | -0.03474 | -0.0087125 | 0.034768 | 0.0087301
72 | 74 | 0.094724 | 0.060623 | 1.5907e-10 | 0 | 0 | 0 | 0 | 0 | 1 | -90 | 90 | 0.0056578 | 0.001418 | -0.0056578 | -0.001418
73 | 75 | 0.58351 | 0.37345 | 3.9195e-09 | 0 | 0 | 0 | 0 | 0 | 1 | -90 | 90 | 0.18709 | 0.047448 | -0.18686 | -0.047305
73 | 76 | 0.32253 | 0.20642 | 2.1664e-09 | 0 | 0 | 0 | 0 | 0 | 1 | -90 | 90 | -0.22949 | -0.058092 | 0.22968 | 0.05821
76 | 78 | 0.98469 | 0.6302 | 6.6143e-09 | 0 | 0 | 0 | 0 | 0 | 1 | -90 | 90 | -0.23423 | -0.059351 | 0.23482 | 0.059727
78 | 77 | 0.11044 | 0.070683 | 7.4184e-10 | 0 | 0 | 0 | 0 | 0 | 1 | -90 | 90 | -0.24146 | -0.061391 | 0.24153 | 0.061436
84 | 85 | 2.7938 | 1.7881 | 4.6916e-09 | 0 | 0 | 0 | 0 | 0 | 1 | -90 | 90 | 0.0058314 | 0.0014615 | -0.0058303 | -0.0014613