## bus_data
BUS_I | BUS_TYPE | Pd | Qd | Gs | Bs | area | Vm | Va | baseKV | zone | Vmax | Vmin
1 | 1 | 0.021022 | 0.0052686 | 0 | 0 | 1 | 0.98574 | -0.27259 | 0.4 | 1 | 1.1 | 0.9
2 | 1 | 0.0043519 | 0.0010907 | 0 | 0 | 1 | 0.98571 | -0.27325 | 0.4 | 1 | 1.1 | 0.9
3 | 1 | 0.0035611 | 0.00089249 | 0 | 0 | 1 | 0.98588 | -0.26989 | 0.4 | 1 | 1.1 | 0.9
5 | 1 | 0 | 0 | 0 | 0 | 1 | 0.98639 | -0.25994 | 0.4 | 1 | 1.1 | 0.9
4 | 1 | 0 | 0 | 0 | 0 | 1 | 0.98479 | -0.29147 | 0.4 | 1 | 1.1 | 0.9
6 | 1 | 0 | 0 | 0 | 0 | 1 | 0.98585 | -0.27081 | 0.4 | 1 | 1.1 | 0.9
7 | 1 | 0.010338 | 0.002591 | 0 | 0 | 1 | 0.98379 | -0.31096 | 0.4 | 1 | 1.1 | 0.9
8 | 1 | 0.0027904 | 0.00069934 | 0 | 0 | 1 | 0.98629 | -0.26198 | 0.4 | 1 | 1.1 | 0.9
9 | 1 | 0 | 0 | 0 | 0 | 1 | 0.9874 | -0.24056 | 0.4 | 1 | 1.1 | 0.9
74 | 1 | 0.011176 | 0.0028011 | 0 | 0 | 1 | 0.98625 | -0.26295 | 0.4 | 1 | 1.1 | 0.9
73 | 1 | 0.0073521 | 0.0018426 | 0 | 0 | 1 | 0.98287 | -0.32887 | 0.4 | 1 | 1.1 | 0.9
71 | 1 | 0.0024717 | 0.00061947 | 0 | 0 | 1 | 0.98279 | -0.33048 | 0.4 | 1 | 1.1 | 0.9
72 | 1 | 0.0069319 | 0.0017373 | 0 | 0 | 1 | 0.98283 | -0.32968 | 0.4 | 1 | 1.1 | 0.9
28 | 1 | 0 | 0 | 0 | 0 | 1 | 0.98582 | -0.27106 | 0.4 | 1 | 1.1 | 0.9
77 | 1 | 0.0020097 | 0.00050368 | 0 | 0 | 1 | 0.98772 | -0.23428 | 0.4 | 1 | 1.1 | 0.9
29 | 1 | 0.0033176 | 0.00083148 | 0 | 0 | 1 | 0.98568 | -0.27373 | 0.4 | 1 | 1.1 | 0.9
75 | 1 | 0.0045961 | 0.0011519 | 0 | 0 | 1 | 0.98691 | -0.25016 | 0.4 | 1 | 1.1 | 0.9
70 | 1 | 0 | 0 | 0 | 0 | 1 | 0.98875 | -0.21456 | 0.4 | 1 | 1.1 | 0.9
10 | 1 | 0.0049575 | 0.0012425 | 0 | 0 | 1 | 0.99932 | -0.013131 | 0.4 | 1 | 1.1 | 0.9
11 | 3 | 0.032361 | 0.0081104 | 0 | 0 | 1 | 1 | 0 | 0.4 | 1 | 1.1 | 0.9
12 | 1 | 0.0069733 | 0.0017477 | 0 | 0 | 1 | 0.99925 | -0.014326 | 0.4 | 1 | 1.1 | 0.9
13 | 1 | 0 | 0 | 0 | 0 | 1 | 0.9968 | -0.060525 | 0.4 | 1 | 1.1 | 0.9
57 | 1 | 0.033824 | 0.0084772 | 0 | 0 | 1 | 0.99179 | -0.15614 | 0.4 | 1 | 1.1 | 0.9
49 | 1 | 0.017513 | 0.0043892 | 0 | 0 | 1 | 0.99641 | -0.068117 | 0.4 | 1 | 1.1 | 0.9
63 | 1 | 0.014432 | 0.003617 | 0 | 0 | 1 | 0.99641 | -0.068114 | 0.4 | 1 | 1.1 | 0.9
69 | 1 | 0 | 0 | 0 | 0 | 1 | 0.99073 | -0.17651 | 0.4 | 1 | 1.1 | 0.9
41 | 1 | 0.0065489 | 0.0016413 | 0 | 0 | 1 | 0.97062 | -0.56797 | 0.4 | 1 | 1.1 | 0.9
48 | 1 | 0 | 0 | 0 | 0 | 1 | 0.97029 | -0.57449 | 0.4 | 1 | 1.1 | 0.9
40 | 1 | 0.0037354 | 0.00093617 | 0 | 0 | 1 | 0.97115 | -0.55743 | 0.4 | 1 | 1.1 | 0.9
43 | 1 | 0.0022667 | 0.0005681 | 0 | 0 | 1 | 0.97511 | -0.47944 | 0.4 | 1 | 1.1 | 0.9
44 | 1 | 0.0016948 | 0.00042476 | 0 | 0 | 1 | 0.9771 | -0.44046 | 0.4 | 1 | 1.1 | 0.9
46 | 1 | 0.003903 | 0.00097819 | 0 | 0 | 1 | 0.97414 | -0.49853 | 0.4 | 1 | 1.1 | 0.9
42 | 1 | 0.0019336 | 0.00048462 | 0 | 0 | 1 | 0.97352 | -0.51072 | 0.4 | 1 | 1.1 | 0.9
58 | 1 | 0.011707 | 0.0029341 | 0 | 0 | 1 | 0.97877 | -0.40782 | 0.4 | 1 | 1.1 | 0.9
45 | 1 | 0.0019167 | 0.00048036 | 0 | 0 | 1 | 0.97223 | -0.53605 | 0.4 | 1 | 1.1 | 0.9
56 | 1 | 0.019547 | 0.0048989 | 0 | 0 | 1 | 0.97004 | -0.57939 | 0.4 | 1 | 1.1 | 0.9
59 | 1 | 0.0085684 | 0.0021474 | 0 | 0 | 1 | 0.97964 | -0.39082 | 0.4 | 1 | 1.1 | 0.9
60 | 1 | 0.020912 | 0.005241 | 0 | 0 | 1 | 0.98015 | -0.38096 | 0.4 | 1 | 1.1 | 0.9
61 | 1 | 0.0023196 | 0.00058134 | 0 | 0 | 1 | 0.98087 | -0.36699 | 0.4 | 1 | 1.1 | 0.9
62 | 1 | 0.0011278 | 0.00028264 | 0 | 0 | 1 | 0.98151 | -0.35454 | 0.4 | 1 | 1.1 | 0.9
14 | 1 | 0.001511 | 0.00037868 | 0 | 0 | 1 | 0.98354 | -0.31506 | 0.4 | 1 | 1.1 | 0.9
15 | 1 | 0 | 0 | 0 | 0 | 1 | 0.98358 | -0.31417 | 0.4 | 1 | 1.1 | 0.9
17 | 1 | 0.0012859 | 0.00032228 | 0 | 0 | 1 | 0.9822 | -0.34096 | 0.4 | 1 | 1.1 | 0.9
18 | 1 | 0.0016076 | 0.00040291 | 0 | 0 | 1 | 0.98455 | -0.29548 | 0.4 | 1 | 1.1 | 0.9
20 | 1 | 0.001185 | 0.00029699 | 0 | 0 | 1 | 0.98209 | -0.34308 | 0.4 | 1 | 1.1 | 0.9
19 | 1 | 0.0012946 | 0.00032447 | 0 | 0 | 1 | 0.98079 | -0.36829 | 0.4 | 1 | 1.1 | 0.9
21 | 1 | 0.00090507 | 0.00022683 | 0 | 0 | 1 | 0.97903 | -0.40258 | 0.4 | 1 | 1.1 | 0.9
22 | 1 | 0.0027531 | 0.00068999 | 0 | 0 | 1 | 0.97724 | -0.43773 | 0.4 | 1 | 1.1 | 0.9
23 | 1 | 0.0055737 | 0.0013969 | 0 | 0 | 1 | 0.97565 | -0.46876 | 0.4 | 1 | 1.1 | 0.9
24 | 1 | 0.0035987 | 0.00090192 | 0 | 0 | 1 | 0.97517 | -0.47819 | 0.4 | 1 | 1.1 | 0.9
55 | 1 | 0.024015 | 0.0060186 | 0 | 0 | 1 | 0.97348 | -0.51163 | 0.4 | 1 | 1.1 | 0.9
54 | 1 | 0.011176 | 0.0028009 | 0 | 0 | 1 | 0.97329 | -0.51539 | 0.4 | 1 | 1.1 | 0.9
25 | 1 | 0.00038397 | 9.6231e-05 | 0 | 0 | 1 | 0.97065 | -0.56745 | 0.4 | 1 | 1.1 | 0.9
26 | 1 | 0.0021044 | 0.00052741 | 0 | 0 | 1 | 0.97055 | -0.56944 | 0.4 | 1 | 1.1 | 0.9
30 | 1 | 0.00051705 | 0.00012958 | 0 | 0 | 1 | 0.97086 | -0.56338 | 0.4 | 1 | 1.1 | 0.9
31 | 1 | 0.0029988 | 0.00075156 | 0 | 0 | 1 | 0.97051 | -0.57034 | 0.4 | 1 | 1.1 | 0.9
33 | 1 | 0.0011769 | 0.00029495 | 0 | 0 | 1 | 0.97135 | -0.55356 | 0.4 | 1 | 1.1 | 0.9
38 | 1 | 0.0018077 | 0.00045305 | 0 | 0 | 1 | 0.97205 | -0.53978 | 0.4 | 1 | 1.1 | 0.9
39 | 1 | 0.0030524 | 0.00076501 | 0 | 0 | 1 | 0.97212 | -0.53856 | 0.4 | 1 | 1.1 | 0.9
32 | 1 | 0.0029104 | 0.00072941 | 0 | 0 | 1 | 0.9704 | -0.57243 | 0.4 | 1 | 1.1 | 0.9
34 | 1 | 0.0022121 | 0.0005544 | 0 | 0 | 1 | 0.97176 | -0.54557 | 0.4 | 1 | 1.1 | 0.9
35 | 1 | 0.00099878 | 0.00025032 | 0 | 0 | 1 | 0.97187 | -0.54326 | 0.4 | 1 | 1.1 | 0.9
36 | 1 | 0.0023424 | 0.00058706 | 0 | 0 | 1 | 0.97223 | -0.53622 | 0.4 | 1 | 1.1 | 0.9
37 | 1 | 0.0049867 | 0.0012498 | 0 | 0 | 1 | 0.97279 | -0.52522 | 0.4 | 1 | 1.1 | 0.9
51 | 1 | 0.0023245 | 0.00058257 | 0 | 0 | 1 | 0.97218 | -0.53726 | 0.4 | 1 | 1.1 | 0.9
50 | 1 | 0.0029718 | 0.00074482 | 0 | 0 | 1 | 0.97221 | -0.53676 | 0.4 | 1 | 1.1 | 0.9
52 | 1 | 0.0017505 | 0.00043871 | 0 | 0 | 1 | 0.97242 | -0.53252 | 0.4 | 1 | 1.1 | 0.9
53 | 1 | 0.0019334 | 0.00048455 | 0 | 0 | 1 | 0.97244 | -0.53211 | 0.4 | 1 | 1.1 | 0.9
67 | 1 | 0.036195 | 0.0090713 | 0 | 0 | 1 | 0.99033 | -0.18416 | 0.4 | 1 | 1.1 | 0.9
64 | 1 | 0 | 0 | 0 | 0 | 1 | 0.98204 | -0.34414 | 0.4 | 1 | 1.1 | 0.9
65 | 1 | 0.0075346 | 0.0018883 | 0 | 0 | 1 | 0.9842 | -0.30233 | 0.4 | 1 | 1.1 | 0.9
66 | 1 | 0.041428 | 0.010383 | 0 | 0 | 1 | 0.98646 | -0.25857 | 0.4 | 1 | 1.1 | 0.9
68 | 1 | 0.024958 | 0.006255 | 0 | 0 | 1 | 0.98817 | -0.2257 | 0.4 | 1 | 1.1 | 0.9
76 | 1 | 0.0018842 | 0.00047222 | 0 | 0 | 1 | 0.9882 | -0.22525 | 0.4 | 1 | 1.1 | 0.9

## generator_data
GEN_BUS | PG | QG | QMAX | QMIN | VG | MBASE | GEN_STATUS | PMAX | PMIN
11 | 0.48441 | 0.12405 | 10 | -10 | 1 | 100 | 1 | 10 | 0

## branch_data
F_BUS | T_BUS | BR_R | BR_X | BR_B | RATE_A | RATE_B | RATE_C | TAP | SHIFT | BR_STATUS | ANGMIN | ANGMAX | P_in | Q_in | P_out | Q_out
1 | 2 | 0.66634 | 0.42646 | 1.119e-09 | 0 | 0 | 0 | 0 | 0 | 1 | -90 | 90 | 0.004352 | 0.0010907 | -0.0043519 | -0.0010907
1 | 3 | 0.46249 | 0.296 | 7.7665e-10 | 0 | 0 | 0 | 0 | 0 | 1 | -90 | 90 | -0.025374 | -0.0063593 | 0.025377 | 0.0063613
3 | 5 | 1.4993 | 0.95954 | 2.5177e-09 | 0 | 0 | 0 | 0 | 0 | 1 | -90 | 90 | -0.028938 | -0.0072538 | 0.028952 | 0.0072624
5 | 8 | 0.11894 | 0.07612 | 7.9891e-10 | 0 | 0 | 0 | 0 | 0 | 1 | -90 | 90 | 0.075616 | 0.019242 | -0.075608 | -0.019238
5 | 9 | 0.81529 | 0.52179 | 5.4764e-09 | 0 | 0 | 0 | 0 | 0 | 1 | -90 | 90 | -0.10457 | -0.026505 | 0.10467 | 0.026567
4 | 6 | 3.3181 | 2.1236 | 5.572e-09 | 0 | 0 | 0 | 0 | 0 | 1 | -90 | 90 | -0.027134 | -0.0068144 | 0.02716 | 0.006831
4 | 7 | 3.1246 | 1.9997 | 5.247e-09 | 0 | 0 | 0 | 0 | 0 | 1 | -90 | 90 | 0.027134 | 0.0068145 | -0.027108 | -0.0067988
6 | 74 | 1.2631 | 0.80841 | 2.1212e-09 | 0 | 0 | 0 | 0 | 0 | 1 | -90 | 90 | -0.02716 | -0.006831 | 0.027171 | 0.0068373
7 | 73 | 4.631 | 2.9639 | 7.7768e-09 | 0 | 0 | 0 | 0 | 0 | 1 | -90 | 90 | 0.01677 | 0.0042078 | -0.016756 | -0.0041994
8 | 28 | 0.5487 | 0.35117 | 3.6857e-09 | 0 | 0 | 0 | 0 | 0 | 1 | -90 | 90 | 0.072818 | 0.018538 | -0.072786 | -0.018518
9 | 77 | 0.26429 | 0.16915 | 1.7753e-09 | 0 | 0 | 0 | 0 | 0 | 1 | -90 | 90 | -0.10467 | -0.026566 | 0.1047 | 0.026587
74 | 75 | 1.4581 | 0.93315 | 2.4485e-09 | 0 | 0 | 0 | 0 | 0 | 1 | -90 | 90 | -0.038347 | -0.0096384 | 0.03837 | 0.0096532
73 | 72 | 0.37491 | 0.23994 | 6.2958e-10 | 0 | 0 | 0 | 0 | 0 | 1 | -90 | 90 | 0.009404 | 0.0023568 | -0.0094037 | -0.0023566
71 | 72 | 1.4022 | 0.89742 | 2.3547e-09 | 0 | 0 | 0 | 0 | 0 | 1 | -90 | 90 | -0.0024717 | -0.00061948 | 0.0024718 | 0.00061931
28 | 29 | 0.16168 | 0.10347 | 1.086e-09 | 0 | 0 | 0 | 0 | 0 | 1 | -90 | 90 | 0.072786 | 0.018518 | -0.072777 | -0.018512
77 | 70 | 0.81596 | 0.52221 | 5.4809e-09 | 0 | 0 | 0 | 0 | 0 | 1 | -90 | 90 | -0.10671 | -0.02709 | 0.10681 | 0.027154
29 | 18 | 1.3756 | 0.88038 | 6.93e-09 | 0 | 0 | 0 | 0 | 0 | 1 | -90 | 90 | 0.069459 | 0.017681 | -0.069386 | -0.017635
75 | 76 | 2.5394 | 1.6252 | 4.2644e-09 | 0 | 0 | 0 | 0 | 0 | 1 | -90 | 90 | -0.042966 | -0.010805 | 0.043018 | 0.010837
70 | 76 | 1.0468 | 0.66998 | 1.7579e-09 | 0 | 0 | 0 | 0 | 0 | 1 | -90 | 90 | 0.044925 | 0.011324 | -0.044902 | -0.01131
70 | 69 | 1.1095 | 0.71007 | 7.4525e-09 | 0 | 0 | 0 | 0 | 0 | 1 | -90 | 90 | -0.15173 | -0.038479 | 0.15201 | 0.038656
10 | 11 | 4.9293 | 3.1548 | 8.2776e-09 | 0 | 0 | 0 | 0 | 0 | 1 | -90 | 90 | -0.011931 | -0.0029903 | 0.011939 | 0.0029942
10 | 12 | 0.76689 | 0.49081 | 1.2878e-09 | 0 | 0 | 0 | 0 | 0 | 1 | -90 | 90 | 0.0069737 | 0.0017478 | -0.0069733 | -0.0017477
11 | 13 | 0.62408 | 0.39941 | 4.192e-09 | 0 | 0 | 0 | 0 | 0 | 1 | -90 | 90 | 0.44011 | 0.11295 | -0.43882 | -0.11212
13 | 57 | 1.0557 | 0.67563 | 7.091e-09 | 0 | 0 | 0 | 0 | 0 | 1 | -90 | 90 | 0.40687 | 0.10411 | -0.40499 | -0.10291
13 | 49 | 1.93 | 1.2352 | 3.241e-09 | 0 | 0 | 0 | 0 | 0 | 1 | -90 | 90 | 0.01752 | 0.004393 | -0.017513 | -0.0043892
13 | 63 | 2.341 | 1.4982 | 3.9311e-09 | 0 | 0 | 0 | 0 | 0 | 1 | -90 | 90 | 0.014437 | 0.00362 | -0.014432 | -0.003617
57 | 69 | 0.24405 | 0.15619 | 1.6393e-09 | 0 | 0 | 0 | 0 | 0 | 1 | -90 | 90 | 0.37117 | 0.094435 | -0.3708 | -0.094202
69 | 67 | 0.15504 | 0.099223 | 1.0414e-09 | 0 | 0 | 0 | 0 | 0 | 1 | -90 | 90 | 0.21879 | 0.055546 | -0.21871 | -0.055495
41 | 48 | 1.4076 | 0.90086 | 2.3637e-09 | 0 | 0 | 0 | 0 | 0 | 1 | -90 | 90 | 0.019557 | 0.0049056 | -0.019551 | -0.0049019
41 | 40 | 1.7064 | 1.0921 | 2.8655e-09 | 0 | 0 | 0 | 0 | 0 | 1 | -90 | 90 | -0.026106 | -0.0065469 | 0.026119 | 0.0065551
48 | 56 | 1.0583 | 0.67729 | 1.7771e-09 | 0 | 0 | 0 | 0 | 0 | 1 | -90 | 90 | 0.019551 | 0.0049019 | -0.019546 | -0.0048992
40 | 45 | 3.0338 | 1.9416 | 5.0946e-09 | 0 | 0 | 0 | 0 | 0 | 1 | -90 | 90 | -0.029854 | -0.0074912 | 0.029884 | 0.0075102
43 | 44 | 2.7509 | 1.7606 | 4.6195e-09 | 0 | 0 | 0 | 0 | 0 | 1 | -90 | 90 | -0.060698 | -0.015289 | 0.060811 | 0.015361
43 | 46 | 2.2801 | 1.4593 | 3.8289e-09 | 0 | 0 | 0 | 0 | 0 | 1 | -90 | 90 | 0.035794 | 0.0090249 | -0.035761 | -0.0090044
43 | 42 | 5.8953 | 3.773 | 9.8998e-09 | 0 | 0 | 0 | 0 | 0 | 1 | -90 | 90 | 0.022637 | 0.0056956 | -0.022604 | -0.0056749
44 | 58 | 2.2497 | 1.4398 | 3.7778e-09 | 0 | 0 | 0 | 0 | 0 | 1 | -90 | 90 | -0.062506 | -0.015785 | 0.062604 | 0.015848
46 | 45 | 5.0161 | 3.2103 | 8.4234e-09 | 0 | 0 | 0 | 0 | 0 | 1 | -90 | 90 | 0.031858 | 0.0080263 | -0.031801 | -0.0079905
42 | 37 | 2.9819 | 1.9084 | 5.0074e-09 | 0 | 0 | 0 | 0 | 0 | 1 | -90 | 90 | 0.02067 | 0.0051903 | -0.020656 | -0.0051817
58 | 59 | 0.98901 | 0.63297 | 6.6432e-09 | 0 | 0 | 0 | 0 | 0 | 1 | -90 | 90 | -0.074311 | -0.018782 | 0.074372 | 0.01882
59 | 60 | 0.51454 | 0.32931 | 3.4562e-09 | 0 | 0 | 0 | 0 | 0 | 1 | -90 | 90 | -0.08294 | -0.020967 | 0.082979 | 0.020992
60 | 61 | 0.58196 | 0.37245 | 3.909e-09 | 0 | 0 | 0 | 0 | 0 | 1 | -90 | 90 | -0.10389 | -0.026233 | 0.10396 | 0.026277
61 | 62 | 0.50841 | 0.32538 | 3.415e-09 | 0 | 0 | 0 | 0 | 0 | 1 | -90 | 90 | -0.10628 | -0.026858 | 0.10634 | 0.026899
62 | 64 | 0.42054 | 0.26915 | 2.8248e-09 | 0 | 0 | 0 | 0 | 0 | 1 | -90 | 90 | -0.10747 | -0.027181 | 0.10752 | 0.027215
14 | 15 | 2.5595 | 1.6381 | 4.2981e-09 | 0 | 0 | 0 | 0 | 0 | 1 | -90 | 90 | -0.001511 | -0.00037869 | 0.001511 | 0.00037831
15 | 17 | 1.7674 | 1.1311 | 2.968e-09 | 0 | 0 | 0 | 0 | 0 | 1 | -90 | 90 | 0.066207 | 0.016815 | -0.066121 | -0.016761
15 | 18 | 1.2082 | 0.77322 | 2.0288e-09 | 0 | 0 | 0 | 0 | 0 | 1 | -90 | 90 | -0.067718 | -0.017193 | 0.067779 | 0.017232
17 | 20 | 0.14258 | 0.091251 | 2.3943e-10 | 0 | 0 | 0 | 0 | 0 | 1 | -90 | 90 | 0.064835 | 0.016439 | -0.064829 | -0.016434
20 | 19 | 1.7237 | 1.1032 | 2.8945e-09 | 0 | 0 | 0 | 0 | 0 | 1 | -90 | 90 | 0.063644 | 0.016138 | -0.063567 | -0.016088
19 | 21 | 2.3849 | 1.5263 | 4.0049e-09 | 0 | 0 | 0 | 0 | 0 | 1 | -90 | 90 | 0.062272 | 0.015764 | -0.06217 | -0.015699
21 | 22 | 2.4734 | 1.5829 | 4.1534e-09 | 0 | 0 | 0 | 0 | 0 | 1 | -90 | 90 | 0.061265 | 0.015472 | -0.061162 | -0.015407
22 | 23 | 2.2781 | 1.458 | 3.8255e-09 | 0 | 0 | 0 | 0 | 0 | 1 | -90 | 90 | 0.058409 | 0.014717 | -0.058322 | -0.014662
23 | 24 | 0.76404 | 0.48898 | 1.283e-09 | 0 | 0 | 0 | 0 | 0 | 1 | -90 | 90 | 0.052748 | 0.013265 | -0.052725 | -0.01325
24 | 55 | 2.9017 | 1.8571 | 4.8727e-09 | 0 | 0 | 0 | 0 | 0 | 1 | -90 | 90 | 0.049126 | 0.012348 | -0.049048 | -0.012298
55 | 54 | 0.63895 | 0.40893 | 1.073e-09 | 0 | 0 | 0 | 0 | 0 | 1 | -90 | 90 | 0.025034 | 0.0062797 | -0.025029 | -0.0062769
54 | 53 | 5.1239 | 3.2793 | 8.6044e-09 | 0 | 0 | 0 | 0 | 0 | 1 | -90 | 90 | 0.013854 | 0.0034759 | -0.013843 | -0.0034697
25 | 26 | 3.9941 | 2.5562 | 6.7071e-09 | 0 | 0 | 0 | 0 | 0 | 1 | -90 | 90 | 0.0021045 | 0.00052693 | -0.0021043 | -0.00052744
25 | 30 | 6.8942 | 4.4123 | 1.1577e-08 | 0 | 0 | 0 | 0 | 0 | 1 | -90 | 90 | -0.0024885 | -0.00062317 | 0.002489 | 0.00062239
30 | 31 | 4.976 | 3.1846 | 8.356e-09 | 0 | 0 | 0 | 0 | 0 | 1 | -90 | 90 | 0.0059112 | 0.0014812 | -0.0059092 | -0.0014807
30 | 33 | 4.6502 | 2.9761 | 7.8089e-09 | 0 | 0 | 0 | 0 | 0 | 1 | -90 | 90 | -0.0089172 | -0.0022332 | 0.0089214 | 0.0022351
31 | 32 | 3.0195 | 1.9325 | 5.0705e-09 | 0 | 0 | 0 | 0 | 0 | 1 | -90 | 90 | 0.0029106 | 0.00072915 | -0.0029103 | -0.00072944
33 | 34 | 3.348 | 2.1427 | 5.6222e-09 | 0 | 0 | 0 | 0 | 0 | 1 | -90 | 90 | -0.010098 | -0.0025301 | 0.010102 | 0.002532
38 | 39 | 2.8705 | 1.8371 | 4.8203e-09 | 0 | 0 | 0 | 0 | 0 | 1 | -90 | 90 | -0.0018076 | -0.00045306 | 0.0018077 | 0.00045268
39 | 51 | 1.1309 | 0.72378 | 1.8991e-09 | 0 | 0 | 0 | 0 | 0 | 1 | -90 | 90 | -0.0048601 | -0.0012177 | 0.0048604 | 0.0012177
34 | 35 | 0.79531 | 0.509 | 1.3355e-09 | 0 | 0 | 0 | 0 | 0 | 1 | -90 | 90 | -0.012314 | -0.0030864 | 0.012315 | 0.0030872
35 | 36 | 2.2397 | 1.4334 | 3.761e-09 | 0 | 0 | 0 | 0 | 0 | 1 | -90 | 90 | -0.013314 | -0.0033375 | 0.013319 | 0.00334
36 | 37 | 2.9777 | 1.9057 | 5.0003e-09 | 0 | 0 | 0 | 0 | 0 | 1 | -90 | 90 | -0.015661 | -0.0039271 | 0.015669 | 0.0039318
51 | 50 | 0.29372 | 0.18798 | 4.9323e-10 | 0 | 0 | 0 | 0 | 0 | 1 | -90 | 90 | -0.0071848 | -0.0018003 | 0.007185 | 0.0018004
50 | 52 | 1.7703 | 1.133 | 2.9729e-09 | 0 | 0 | 0 | 0 | 0 | 1 | -90 | 90 | -0.010157 | -0.0025452 | 0.010159 | 0.0025463
52 | 53 | 0.14462 | 0.092554 | 2.4285e-10 | 0 | 0 | 0 | 0 | 0 | 1 | -90 | 90 | -0.011909 | -0.002985 | 0.011909 | 0.0029851
67 | 68 | 1.0082 | 0.64524 | 6.7721e-09 | 0 | 0 | 0 | 0 | 0 | 1 | -90 | 90 | 0.18252 | 0.046424 | -0.18215 | -0.046191
64 | 65 | 1.6955 | 1.0851 | 1.1389e-08 | 0 | 0 | 0 | 0 | 0 | 1 | -90 | 90 | -0.10752 | -0.027215 | 0.10774 | 0.027353
65 | 66 | 1.6648 | 1.0655 | 1.1182e-08 | 0 | 0 | 0 | 0 | 0 | 1 | -90 | 90 | -0.11528 | -0.029241 | 0.11552 | 0.029395
66 | 68 | 0.92169 | 0.58988 | 6.1911e-09 | 0 | 0 | 0 | 0 | 0 | 1 | -90 | 90 | -0.15695 | -0.039778 | 0.1572 | 0.039936