## bus_data
BUS_I | BUS_TYPE | Pd | Qd | Gs | Bs | area | Vm | Va | baseKV | zone | Vmax | Vmin
1 | 1 | 0.0024604 | 0.00061663 | 0 | 0 | 1 | 0.98868 | -0.21752 | 0.4 | 1 | 1.1 | 0.9
2 | 1 | 0 | 0 | 0 | 0 | 1 | 0.98873 | -0.21657 | 0.4 | 1 | 1.1 | 0.9
3 | 1 | 0 | 0 | 0 | 0 | 1 | 0.98983 | -0.19515 | 0.4 | 1 | 1.1 | 0.9
4 | 1 | 0.0033999 | 0.00085209 | 0 | 0 | 1 | 0.98713 | -0.24749 | 0.4 | 1 | 1.1 | 0.9
5 | 1 | 0.0033915 | 0.00084998 | 0 | 0 | 1 | 0.99038 | -0.18462 | 0.4 | 1 | 1.1 | 0.9
6 | 1 | 0.0063761 | 0.001598 | 0 | 0 | 1 | 0.98921 | -0.20729 | 0.4 | 1 | 1.1 | 0.9
7 | 1 | 0 | 0 | 0 | 0 | 1 | 0.98657 | -0.25849 | 0.4 | 1 | 1.1 | 0.9
11 | 1 | 0.005455 | 0.0013671 | 0 | 0 | 1 | 0.9922 | -0.1495 | 0.4 | 1 | 1.1 | 0.9
8 | 1 | 0.0019794 | 0.00049609 | 0 | 0 | 1 | 0.98901 | -0.21119 | 0.4 | 1 | 1.1 | 0.9
44 | 1 | 0.0076338 | 0.0019132 | 0 | 0 | 1 | 0.98588 | -0.2719 | 0.4 | 1 | 1.1 | 0.9
13 | 1 | 0.0027144 | 0.0006803 | 0 | 0 | 1 | 0.99345 | -0.12543 | 0.4 | 1 | 1.1 | 0.9
9 | 1 | 0.0071497 | 0.0017919 | 0 | 0 | 1 | 0.98897 | -0.21188 | 0.4 | 1 | 1.1 | 0.9
43 | 1 | 0.0040729 | 0.0010208 | 0 | 0 | 1 | 0.98525 | -0.28413 | 0.4 | 1 | 1.1 | 0.9
10 | 1 | 0 | 0 | 0 | 0 | 1 | 0.98885 | -0.21434 | 0.4 | 1 | 1.1 | 0.9
35 | 1 | 0.0035899 | 0.00089972 | 0 | 0 | 1 | 0.98876 | -0.21604 | 0.4 | 1 | 1.1 | 0.9
47 | 1 | 0.0036099 | 0.00090474 | 0 | 0 | 1 | 0.98851 | -0.2208 | 0.4 | 1 | 1.1 | 0.9
17 | 1 | 0 | 0 | 0 | 0 | 1 | 0.99546 | -0.087208 | 0.4 | 1 | 1.1 | 0.9
18 | 1 | 0 | 0 | 0 | 0 | 1 | 0.99621 | -0.072613 | 0.4 | 1 | 1.1 | 0.9
26 | 1 | 0.0092477 | 0.0023177 | 0 | 0 | 1 | 0.99466 | -0.10259 | 0.4 | 1 | 1.1 | 0.9
42 | 1 | 0.0094146 | 0.0023595 | 0 | 0 | 1 | 0.99599 | -0.076889 | 0.4 | 1 | 1.1 | 0.9
32 | 1 | 0.017246 | 0.0043224 | 0 | 0 | 1 | 0.99722 | -0.053246 | 0.4 | 1 | 1.1 | 0.9
15 | 1 | 0 | 0 | 0 | 0 | 1 | 0.99612 | -0.074092 | 0.4 | 1 | 1.1 | 0.9
16 | 1 | 0.0070361 | 0.0017634 | 0 | 0 | 1 | 0.99709 | -0.055564 | 0.4 | 1 | 1.1 | 0.9
14 | 1 | 0.0042737 | 0.0010711 | 0 | 0 | 1 | 0.99539 | -0.088181 | 0.4 | 1 | 1.1 | 0.9
12 | 1 | 0.043446 | 0.010888 | 0 | 0 | 1 | 0.994 | -0.11492 | 0.4 | 1 | 1.1 | 0.9
27 | 1 | 0.014415 | 0.0036127 | 0 | 0 | 1 | 0.99745 | -0.048794 | 0.4 | 1 | 1.1 | 0.9
28 | 1 | 0 | 0 | 0 | 0 | 1 | 0.99907 | -0.017835 | 0.4 | 1 | 1.1 | 0.9
22 | 1 | 0 | 0 | 0 | 0 | 1 | 0.99356 | -0.12391 | 0.4 | 1 | 1.1 | 0.9
55 | 1 | 0.0048706 | 0.0012207 | 0 | 0 | 1 | 0.99597 | -0.077417 | 0.4 | 1 | 1.1 | 0.9
30 | 1 | 0.022941 | 0.0057495 | 0 | 0 | 1 | 0.99862 | -0.026307 | 0.4 | 1 | 1.1 | 0.9
19 | 1 | 0.011171 | 0.0027997 | 0 | 0 | 1 | 0.99329 | -0.12909 | 0.4 | 1 | 1.1 | 0.9
20 | 1 | 0.0055798 | 0.0013984 | 0 | 0 | 1 | 0.99344 | -0.12614 | 0.4 | 1 | 1.1 | 0.9
25 | 1 | 0.024955 | 0.0062544 | 0 | 0 | 1 | 0.9932 | -0.1307 | 0.4 | 1 | 1.1 | 0.9
24 | 1 | 0 | 0 | 0 | 0 | 1 | 0.9929 | -0.13648 | 0.4 | 1 | 1.1 | 0.9
41 | 1 | 0.019672 | 0.0049303 | 0 | 0 | 1 | 0.99316 | -0.13152 | 0.4 | 1 | 1.1 | 0.9
37 | 1 | 0.010902 | 0.0027323 | 0 | 0 | 1 | 0.99199 | -0.15406 | 0.4 | 1 | 1.1 | 0.9
54 | 1 | 0.0031728 | 0.00079519 | 0 | 0 | 1 | 0.99594 | -0.07784 | 0.4 | 1 | 1.1 | 0.9
52 | 1 | 0.0071542 | 0.001793 | 0 | 0 | 1 | 0.99364 | -0.12217 | 0.4 | 1 | 1.1 | 0.9
36 | 1 | 0.005964 | 0.0014947 | 0 | 0 | 1 | 0.99148 | -0.16403 | 0.4 | 1 | 1.1 | 0.9
29 | 3 | 0.0090032 | 0.0022564 | 0 | 0 | 1 | 1 | 0 | 0.4 | 1 | 1.1 | 0.9
31 | 1 | 0.011194 | 0.0028055 | 0 | 0 | 1 | 0.99742 | -0.04937 | 0.4 | 1 | 1.1 | 0.9
33 | 1 | 0.014339 | 0.0035936 | 0 | 0 | 1 | 0.99653 | -0.066568 | 0.4 | 1 | 1.1 | 0.9
34 | 1 | 0.016742 | 0.0041959 | 0 | 0 | 1 | 0.99525 | -0.091228 | 0.4 | 1 | 1.1 | 0.9
50 | 1 | 0.013118 | 0.0032877 | 0 | 0 | 1 | 0.99463 | -0.10318 | 0.4 | 1 | 1.1 | 0.9
51 | 1 | 0.016151 | 0.0040479 | 0 | 0 | 1 | 0.99428 | -0.10993 | 0.4 | 1 | 1.1 | 0.9
48 | 1 | 0.0038113 | 0.00095519 | 0 | 0 | 1 | 0.98846 | -0.22185 | 0.4 | 1 | 1.1 | 0.9
38 | 1 | 0 | 0 | 0 | 0 | 1 | 0.99075 | -0.17808 | 0.4 | 1 | 1.1 | 0.9
39 | 1 | 0.012281 | 0.0030779 | 0 | 0 | 1 | 0.99016 | -0.18968 | 0.4 | 1 | 1.1 | 0.9
40 | 1 | 0 | 0 | 0 | 0 | 1 | 0.98399 | -0.30866 | 0.4 | 1 | 1.1 | 0.9
46 | 1 | 0.0068355 | 0.0017131 | 0 | 0 | 1 | 0.98355 | -0.31727 | 0.4 | 1 | 1.1 | 0.9
45 | 1 | 0.0062179 | 0.0015584 | 0 | 0 | 1 | 0.98416 | -0.30532 | 0.4 | 1 | 1.1 | 0.9
49 | 1 | 0.0049346 | 0.0012367 | 0 | 0 | 1 | 0.98346 | -0.31908 | 0.4 | 1 | 1.1 | 0.9
53 | 1 | 0.0070994 | 0.0017793 | 0 | 0 | 1 | 0.98336 | -0.32108 | 0.4 | 1 | 1.1 | 0.9

## generator_data
GEN_BUS | PG | QG | QMAX | QMIN | VG | MBASE | GEN_STATUS | PMAX | PMIN
29 | 0.39744 | 0.10054 | 10 | -10 | 1 | 100 | 1 | 10 | 0

## branch_data
F_BUS | T_BUS | BR_R | BR_X | BR_B | RATE_A | RATE_B | RATE_C | TAP | SHIFT | BR_STATUS | ANGMIN | ANGMAX | P_in | Q_in | P_out | Q_out
1 | 2 | 1.6891 | 1.081 | 2.8365e-09 | 0 | 0 | 0 | 0 | 0 | 1 | -90 | 90 | -0.0024604 | -0.00061663 | 0.0024605 | 0.00061643
2 | 3 | 2.2023 | 1.4095 | 3.6983e-09 | 0 | 0 | 0 | 0 | 0 | 1 | -90 | 90 | -0.042812 | -0.010788 | 0.042856 | 0.010816
2 | 4 | 3.3654 | 2.1539 | 5.6514e-09 | 0 | 0 | 0 | 0 | 0 | 1 | -90 | 90 | 0.040351 | 0.010172 | -0.040292 | -0.010134
3 | 5 | 0.66894 | 0.42812 | 1.1233e-09 | 0 | 0 | 0 | 0 | 0 | 1 | -90 | 90 | -0.069396 | -0.017475 | 0.069431 | 0.017497
3 | 6 | 2.0093 | 1.286 | 3.3742e-09 | 0 | 0 | 0 | 0 | 0 | 1 | -90 | 90 | 0.02654 | 0.0066594 | -0.026525 | -0.0066499
4 | 7 | 1.3048 | 0.83506 | 2.1911e-09 | 0 | 0 | 0 | 0 | 0 | 1 | -90 | 90 | 0.036892 | 0.009282 | -0.036872 | -0.0092698
5 | 11 | 2.1313 | 1.364 | 3.579e-09 | 0 | 0 | 0 | 0 | 0 | 1 | -90 | 90 | -0.072822 | -0.018347 | 0.072945 | 0.018426
6 | 8 | 0.84788 | 0.54264 | 1.4238e-09 | 0 | 0 | 0 | 0 | 0 | 1 | -90 | 90 | 0.020149 | 0.0050519 | -0.020145 | -0.0050497
7 | 44 | 1.589 | 1.017 | 2.6684e-09 | 0 | 0 | 0 | 0 | 0 | 1 | -90 | 90 | 0.036872 | 0.0092698 | -0.036849 | -0.009255
11 | 13 | 1.3632 | 0.87244 | 2.2892e-09 | 0 | 0 | 0 | 0 | 0 | 1 | -90 | 90 | -0.0784 | -0.019793 | 0.07849 | 0.01985
8 | 9 | 0.16805 | 0.10755 | 2.8221e-10 | 0 | 0 | 0 | 0 | 0 | 1 | -90 | 90 | 0.018165 | 0.0045536 | -0.018165 | -0.0045532
44 | 43 | 1.8252 | 1.1681 | 3.065e-09 | 0 | 0 | 0 | 0 | 0 | 1 | -90 | 90 | 0.029215 | 0.0073418 | -0.029198 | -0.0073311
13 | 12 | 0.57589 | 0.36857 | 9.6707e-10 | 0 | 0 | 0 | 0 | 0 | 1 | -90 | 90 | -0.081205 | -0.020531 | 0.081246 | 0.020557
9 | 10 | 0.97951 | 0.62689 | 1.6449e-09 | 0 | 0 | 0 | 0 | 0 | 1 | -90 | 90 | 0.011015 | 0.0027613 | -0.011014 | -0.0027607
43 | 45 | 3.6711 | 2.3495 | 6.1647e-09 | 0 | 0 | 0 | 0 | 0 | 1 | -90 | 90 | 0.025125 | 0.0063104 | -0.0251 | -0.0062947
10 | 35 | 0.67354 | 0.43107 | 1.1311e-09 | 0 | 0 | 0 | 0 | 0 | 1 | -90 | 90 | 0.011014 | 0.0027607 | -0.011013 | -0.0027602
35 | 47 | 2.8134 | 1.8006 | 4.7245e-09 | 0 | 0 | 0 | 0 | 0 | 1 | -90 | 90 | 0.0074231 | 0.0018605 | -0.0074214 | -0.0018599
47 | 48 | 1.1991 | 0.7674 | 2.0135e-09 | 0 | 0 | 0 | 0 | 0 | 1 | -90 | 90 | 0.0038114 | 0.00095512 | -0.0038113 | -0.0009552
17 | 18 | 1.2732 | 0.81483 | 2.138e-09 | 0 | 0 | 0 | 0 | 0 | 1 | -90 | 90 | -0.051045 | -0.012827 | 0.05108 | 0.01285
17 | 26 | 1.3397 | 0.85739 | 2.2497e-09 | 0 | 0 | 0 | 0 | 0 | 1 | -90 | 90 | 0.051045 | 0.012828 | -0.051007 | -0.012804
18 | 42 | 1.0894 | 0.69718 | 1.8293e-09 | 0 | 0 | 0 | 0 | 0 | 1 | -90 | 90 | 0.017462 | 0.0043775 | -0.017458 | -0.0043754
18 | 32 | 1.2605 | 0.80674 | 2.1168e-09 | 0 | 0 | 0 | 0 | 0 | 1 | -90 | 90 | -0.068542 | -0.017228 | 0.068606 | 0.017268
26 | 22 | 2.2642 | 1.4491 | 3.8023e-09 | 0 | 0 | 0 | 0 | 0 | 1 | -90 | 90 | 0.04176 | 0.010486 | -0.041717 | -0.010459
42 | 55 | 0.29179 | 0.18674 | 4.8999e-10 | 0 | 0 | 0 | 0 | 0 | 1 | -90 | 90 | 0.0080437 | 0.0020159 | -0.0080435 | -0.0020158
32 | 30 | 1.4037 | 0.8984 | 2.3573e-09 | 0 | 0 | 0 | 0 | 0 | 1 | -90 | 90 | -0.085852 | -0.02159 | 0.085963 | 0.021661
15 | 16 | 0.6421 | 0.41095 | 1.0783e-09 | 0 | 0 | 0 | 0 | 0 | 1 | -90 | 90 | -0.12921 | -0.032674 | 0.12933 | 0.032748
15 | 14 | 0.48744 | 0.31196 | 8.1855e-10 | 0 | 0 | 0 | 0 | 0 | 1 | -90 | 90 | 0.12921 | 0.032674 | -0.12912 | -0.032618
16 | 27 | 0.22272 | 0.14254 | 3.74e-10 | 0 | 0 | 0 | 0 | 0 | 1 | -90 | 90 | -0.13636 | -0.034511 | 0.13641 | 0.034539
14 | 12 | 0.95488 | 0.61113 | 1.6035e-09 | 0 | 0 | 0 | 0 | 0 | 1 | -90 | 90 | 0.12485 | 0.031547 | -0.12469 | -0.031445
27 | 28 | 0.9224 | 0.59034 | 3.0979e-09 | 0 | 0 | 0 | 0 | 0 | 1 | -90 | 90 | -0.15082 | -0.038152 | 0.15105 | 0.038295
28 | 29 | 0.30895 | 0.19773 | 1.0376e-09 | 0 | 0 | 0 | 0 | 0 | 1 | -90 | 90 | -0.25999 | -0.065734 | 0.26022 | 0.065876
28 | 30 | 0.34884 | 0.22326 | 5.858e-10 | 0 | 0 | 0 | 0 | 0 | 1 | -90 | 90 | 0.10895 | 0.027439 | -0.1089 | -0.02741
22 | 25 | 1.2042 | 0.77069 | 2.0222e-09 | 0 | 0 | 0 | 0 | 0 | 1 | -90 | 90 | 0.024963 | 0.0062593 | -0.024955 | -0.0062544
22 | 20 | 0.59052 | 0.37793 | 9.9165e-10 | 0 | 0 | 0 | 0 | 0 | 1 | -90 | 90 | 0.016754 | 0.0042 | -0.016752 | -0.0041989
55 | 54 | 0.59311 | 0.37959 | 9.96e-10 | 0 | 0 | 0 | 0 | 0 | 1 | -90 | 90 | 0.0031729 | 0.00079513 | -0.0031728 | -0.00079519
19 | 20 | 1.166 | 0.74623 | 1.958e-09 | 0 | 0 | 0 | 0 | 0 | 1 | -90 | 90 | -0.011171 | -0.0027997 | 0.011172 | 0.0028005
24 | 41 | 0.75233 | 0.48149 | 1.2634e-09 | 0 | 0 | 0 | 0 | 0 | 1 | -90 | 90 | -0.029195 | -0.0073333 | 0.029202 | 0.0073376
24 | 37 | 2.6626 | 1.7041 | 4.4713e-09 | 0 | 0 | 0 | 0 | 0 | 1 | -90 | 90 | 0.029195 | 0.0073333 | -0.02917 | -0.0073181
41 | 52 | 0.84657 | 0.54181 | 1.4216e-09 | 0 | 0 | 0 | 0 | 0 | 1 | -90 | 90 | -0.048874 | -0.012268 | 0.048896 | 0.012282
37 | 36 | 2.4088 | 1.5417 | 4.0451e-09 | 0 | 0 | 0 | 0 | 0 | 1 | -90 | 90 | 0.018269 | 0.0045859 | -0.01826 | -0.0045807
52 | 51 | 0.96842 | 0.61979 | 1.6262e-09 | 0 | 0 | 0 | 0 | 0 | 1 | -90 | 90 | -0.05605 | -0.014075 | 0.056083 | 0.014096
36 | 38 | 5.0346 | 3.2222 | 8.4545e-09 | 0 | 0 | 0 | 0 | 0 | 1 | -90 | 90 | 0.012296 | 0.003086 | -0.012288 | -0.0030816
29 | 31 | 1.7308 | 1.1077 | 2.9065e-09 | 0 | 0 | 0 | 0 | 0 | 1 | -90 | 90 | 0.12822 | 0.032404 | -0.12792 | -0.03221
31 | 33 | 0.65865 | 0.42154 | 1.106e-09 | 0 | 0 | 0 | 0 | 0 | 1 | -90 | 90 | 0.11672 | 0.029405 | -0.11663 | -0.029344
33 | 34 | 1.0749 | 0.68791 | 1.805e-09 | 0 | 0 | 0 | 0 | 0 | 1 | -90 | 90 | 0.10229 | 0.02575 | -0.10217 | -0.025673
34 | 50 | 0.62184 | 0.39798 | 1.0442e-09 | 0 | 0 | 0 | 0 | 0 | 1 | -90 | 90 | 0.085425 | 0.021477 | -0.085376 | -0.021446
50 | 51 | 0.41518 | 0.26572 | 6.972e-10 | 0 | 0 | 0 | 0 | 0 | 1 | -90 | 90 | 0.072258 | 0.018158 | -0.072234 | -0.018144
38 | 39 | 4.1537 | 2.6584 | 6.9752e-09 | 0 | 0 | 0 | 0 | 0 | 1 | -90 | 90 | 0.012288 | 0.0030816 | -0.012281 | -0.0030779
40 | 46 | 1.9792 | 1.2667 | 3.3235e-09 | 0 | 0 | 0 | 0 | 0 | 1 | -90 | 90 | 0.018879 | 0.0047346 | -0.018871 | -0.00473
40 | 45 | 0.76806 | 0.49156 | 1.2898e-09 | 0 | 0 | 0 | 0 | 0 | 1 | -90 | 90 | -0.018879 | -0.0047346 | 0.018882 | 0.0047364
46 | 49 | 0.65067 | 0.41643 | 1.0926e-09 | 0 | 0 | 0 | 0 | 0 | 1 | -90 | 90 | 0.012036 | 0.0030168 | -0.012035 | -0.0030163
49 | 53 | 1.2233 | 0.78291 | 2.0543e-09 | 0 | 0 | 0 | 0 | 0 | 1 | -90 | 90 | 0.0071 | 0.0017795 | -0.0070993 | -0.0017793