## bus_data
BUS_I | BUS_TYPE | Pd | Qd | Gs | Bs | area | Vm | Va | baseKV | zone | Vmax | Vmin
1 | 1 | 0.0073541 | 0.0018431 | 0 | 0 | 1 | 0.98576 | -0.27406 | 0.4 | 1 | 1.1 | 0.9
2 | 1 | 0.0086552 | 0.0021692 | 0 | 0 | 1 | 0.98652 | -0.25937 | 0.4 | 1 | 1.1 | 0.9
3 | 1 | 0.011263 | 0.0028228 | 0 | 0 | 1 | 0.98556 | -0.278 | 0.4 | 1 | 1.1 | 0.9
4 | 1 | 0.0083063 | 0.0020817 | 0 | 0 | 1 | 0.98804 | -0.22982 | 0.4 | 1 | 1.1 | 0.9
5 | 1 | 0 | 0 | 0 | 0 | 1 | 0.98889 | -0.21322 | 0.4 | 1 | 1.1 | 0.9
21 | 1 | 0 | 0 | 0 | 0 | 1 | 0.98925 | -0.20621 | 0.4 | 1 | 1.1 | 0.9
27 | 1 | 0.015825 | 0.003966 | 0 | 0 | 1 | 0.98754 | -0.23955 | 0.4 | 1 | 1.1 | 0.9
22 | 1 | 0 | 0 | 0 | 0 | 1 | 0.99107 | -0.17103 | 0.4 | 1 | 1.1 | 0.9
23 | 1 | 0 | 0 | 0 | 0 | 1 | 0.99029 | -0.18611 | 0.4 | 1 | 1.1 | 0.9
33 | 1 | 0.011787 | 0.0029542 | 0 | 0 | 1 | 0.9957 | -0.082041 | 0.4 | 1 | 1.1 | 0.9
20 | 1 | 0 | 0 | 0 | 0 | 1 | 0.98992 | -0.19334 | 0.4 | 1 | 1.1 | 0.9
14 | 1 | 0.019473 | 0.0048804 | 0 | 0 | 1 | 0.98964 | -0.19874 | 0.4 | 1 | 1.1 | 0.9
19 | 1 | 0.016896 | 0.0042346 | 0 | 0 | 1 | 0.98949 | -0.20174 | 0.4 | 1 | 1.1 | 0.9
24 | 1 | 0.044944 | 0.011264 | 0 | 0 | 1 | 0.98717 | -0.24677 | 0.4 | 1 | 1.1 | 0.9
25 | 1 | 0.017216 | 0.0043149 | 0 | 0 | 1 | 0.98661 | -0.25753 | 0.4 | 1 | 1.1 | 0.9
6 | 1 | 0.0022613 | 0.00056673 | 0 | 0 | 1 | 0.98791 | -0.23234 | 0.4 | 1 | 1.1 | 0.9
7 | 1 | 0.01406 | 0.0035237 | 0 | 0 | 1 | 0.98814 | -0.22789 | 0.4 | 1 | 1.1 | 0.9
8 | 1 | 0.012386 | 0.0031043 | 0 | 0 | 1 | 0.98784 | -0.23378 | 0.4 | 1 | 1.1 | 0.9
9 | 1 | 0 | 0 | 0 | 0 | 1 | 0.98853 | -0.22042 | 0.4 | 1 | 1.1 | 0.9
10 | 1 | 0.0053691 | 0.0013456 | 0 | 0 | 1 | 0.9922 | -0.14972 | 0.4 | 1 | 1.1 | 0.9
11 | 1 | 0.007631 | 0.0019125 | 0 | 0 | 1 | 0.99235 | -0.14684 | 0.4 | 1 | 1.1 | 0.9
12 | 1 | 0.0032723 | 0.00082012 | 0 | 0 | 1 | 0.99216 | -0.15038 | 0.4 | 1 | 1.1 | 0.9
13 | 1 | 0.0032645 | 0.00081816 | 0 | 0 | 1 | 0.99238 | -0.14617 | 0.4 | 1 | 1.1 | 0.9
28 | 1 | 0 | 0 | 0 | 0 | 1 | 0.99267 | -0.14057 | 0.4 | 1 | 1.1 | 0.9
29 | 1 | 0 | 0 | 0 | 0 | 1 | 0.99245 | -0.14495 | 0.4 | 1 | 1.1 | 0.9
17 | 1 | 0.0065807 | 0.0016493 | 0 | 0 | 1 | 0.99366 | -0.1214 | 0.4 | 1 | 1.1 | 0.9
15 | 1 | 0.0055427 | 0.0013891 | 0 | 0 | 1 | 0.99405 | -0.11397 | 0.4 | 1 | 1.1 | 0.9
16 | 1 | 0 | 0 | 0 | 0 | 1 | 0.99414 | -0.11208 | 0.4 | 1 | 1.1 | 0.9
18 | 1 | 0.012496 | 0.0031318 | 0 | 0 | 1 | 0.99466 | -0.10205 | 0.4 | 1 | 1.1 | 0.9
31 | 1 | 0.0078171 | 0.0019592 | 0 | 0 | 1 | 0.99494 | -0.096762 | 0.4 | 1 | 1.1 | 0.9
32 | 1 | 0 | 0 | 0 | 0 | 1 | 0.99587 | -0.078859 | 0.4 | 1 | 1.1 | 0.9
26 | 1 | 0.017207 | 0.0043124 | 0 | 0 | 1 | 0.98661 | -0.25765 | 0.4 | 1 | 1.1 | 0.9
35 | 1 | 0.0047078 | 0.0011799 | 0 | 0 | 1 | 0.99232 | -0.14729 | 0.4 | 1 | 1.1 | 0.9
34 | 3 | 0.090881 | 0.022777 | 0 | 0 | 1 | 1 | 0 | 0.4 | 1 | 1.1 | 0.9

## generator_data
GEN_BUS | PG | QG | QMAX | QMIN | VG | MBASE | GEN_STATUS | PMAX | PMIN
34 | 0.35785 | 0.090707 | 10 | -10 | 1 | 100 | 1 | 10 | 0

## branch_data
F_BUS | T_BUS | BR_R | BR_X | BR_B | RATE_A | RATE_B | RATE_C | TAP | SHIFT | BR_STATUS | ANGMIN | ANGMAX | P_in | Q_in | P_out | Q_out
1 | 2 | 3.4407 | 2.202 | 5.7778e-09 | 0 | 0 | 0 | 0 | 0 | 1 | -90 | 90 | -0.018619 | -0.0046671 | 0.018633 | 0.0046749
1 | 3 | 1.5235 | 0.97507 | 2.5584e-09 | 0 | 0 | 0 | 0 | 0 | 1 | -90 | 90 | 0.011265 | 0.002824 | -0.011263 | -0.0028229
2 | 4 | 4.7321 | 3.0285 | 7.9464e-09 | 0 | 0 | 0 | 0 | 0 | 1 | -90 | 90 | -0.027288 | -0.0068441 | 0.027326 | 0.0068679
4 | 5 | 2.0434 | 1.3077 | 3.4313e-09 | 0 | 0 | 0 | 0 | 0 | 1 | -90 | 90 | -0.035632 | -0.0089497 | 0.035661 | 0.0089674
5 | 21 | 0.35828 | 0.2293 | 6.0165e-10 | 0 | 0 | 0 | 0 | 0 | 1 | -90 | 90 | -0.086001 | -0.021619 | 0.08603 | 0.021638
5 | 27 | 2.2936 | 1.4679 | 3.8516e-09 | 0 | 0 | 0 | 0 | 0 | 1 | -90 | 90 | 0.05034 | 0.012652 | -0.050277 | -0.012612
21 | 24 | 3.95 | 2.528 | 6.6332e-09 | 0 | 0 | 0 | 0 | 0 | 1 | -90 | 90 | 0.045031 | 0.011319 | -0.044944 | -0.011264
21 | 19 | 0.14981 | 0.095881 | 2.5158e-10 | 0 | 0 | 0 | 0 | 0 | 1 | -90 | 90 | -0.13106 | -0.032957 | 0.13109 | 0.032975
27 | 25 | 2.2812 | 1.46 | 3.8308e-09 | 0 | 0 | 0 | 0 | 0 | 1 | -90 | 90 | 0.034453 | 0.0086459 | -0.034423 | -0.0086273
22 | 23 | 1.3771 | 0.88135 | 2.3125e-09 | 0 | 0 | 0 | 0 | 0 | 1 | -90 | 90 | 0.048288 | 0.012143 | -0.048253 | -0.012121
22 | 33 | 2.0096 | 1.2862 | 6.7494e-09 | 0 | 0 | 0 | 0 | 0 | 1 | -90 | 90 | -0.19649 | -0.049491 | 0.19733 | 0.050028
22 | 20 | 0.66457 | 0.42532 | 2.232e-09 | 0 | 0 | 0 | 0 | 0 | 1 | -90 | 90 | 0.1482 | 0.037348 | -0.14804 | -0.037247
23 | 14 | 1.1511 | 0.7367 | 1.933e-09 | 0 | 0 | 0 | 0 | 0 | 1 | -90 | 90 | 0.048253 | 0.012121 | -0.048224 | -0.012102
33 | 32 | 0.068106 | 0.043588 | 2.2874e-10 | 0 | 0 | 0 | 0 | 0 | 1 | -90 | 90 | -0.20912 | -0.052982 | 0.20915 | 0.053002
20 | 19 | 0.24976 | 0.15985 | 8.3882e-10 | 0 | 0 | 0 | 0 | 0 | 1 | -90 | 90 | 0.14804 | 0.037247 | -0.14798 | -0.037209
14 | 9 | 3.3122 | 2.1198 | 5.562e-09 | 0 | 0 | 0 | 0 | 0 | 1 | -90 | 90 | 0.028751 | 0.0072219 | -0.028722 | -0.0072034
25 | 26 | 0.02886 | 0.01847 | 4.8464e-11 | 0 | 0 | 0 | 0 | 0 | 1 | -90 | 90 | 0.017207 | 0.0043125 | -0.017207 | -0.0043124
6 | 7 | 1.33 | 0.85118 | 2.2334e-09 | 0 | 0 | 0 | 0 | 0 | 1 | -90 | 90 | -0.014649 | -0.0036715 | 0.014652 | 0.0036733
6 | 8 | 0.50713 | 0.32456 | 8.5161e-10 | 0 | 0 | 0 | 0 | 0 | 1 | -90 | 90 | 0.012387 | 0.0031048 | -0.012386 | -0.0031043
7 | 9 | 1.1393 | 0.72918 | 1.9133e-09 | 0 | 0 | 0 | 0 | 0 | 1 | -90 | 90 | -0.028711 | -0.007197 | 0.028722 | 0.0072034
10 | 11 | 1.4703 | 0.94099 | 2.469e-09 | 0 | 0 | 0 | 0 | 0 | 1 | -90 | 90 | -0.0086415 | -0.0021657 | 0.0086427 | 0.0021662
10 | 12 | 0.89055 | 0.56995 | 1.4955e-09 | 0 | 0 | 0 | 0 | 0 | 1 | -90 | 90 | 0.0032724 | 0.00082004 | -0.0032723 | -0.00082012
11 | 13 | 0.1821 | 0.11655 | 3.058e-10 | 0 | 0 | 0 | 0 | 0 | 1 | -90 | 90 | -0.016274 | -0.0040787 | 0.016274 | 0.004079
13 | 28 | 1.2652 | 0.80973 | 2.1246e-09 | 0 | 0 | 0 | 0 | 0 | 1 | -90 | 90 | -0.019539 | -0.0048972 | 0.019544 | 0.0049003
28 | 29 | 4.1023 | 2.6254 | 6.8888e-09 | 0 | 0 | 0 | 0 | 0 | 1 | -90 | 90 | 0.0047093 | 0.0011798 | -0.0047084 | -0.0011799
28 | 17 | 3.4949 | 2.2368 | 5.8689e-09 | 0 | 0 | 0 | 0 | 0 | 1 | -90 | 90 | -0.024253 | -0.0060801 | 0.024275 | 0.0060937
29 | 35 | 2.1991 | 1.4075 | 3.6929e-09 | 0 | 0 | 0 | 0 | 0 | 1 | -90 | 90 | 0.0047084 | 0.0011799 | -0.0047078 | -0.0011799
17 | 16 | 1.3387 | 0.85675 | 2.248e-09 | 0 | 0 | 0 | 0 | 0 | 1 | -90 | 90 | -0.030856 | -0.007743 | 0.03087 | 0.0077515
15 | 16 | 1.5081 | 0.96517 | 2.5325e-09 | 0 | 0 | 0 | 0 | 0 | 1 | -90 | 90 | -0.0055427 | -0.0013891 | 0.0055432 | 0.0013892
16 | 18 | 1.2223 | 0.78226 | 2.0525e-09 | 0 | 0 | 0 | 0 | 0 | 1 | -90 | 90 | -0.036413 | -0.0091407 | 0.03643 | 0.0091517
18 | 31 | 0.48025 | 0.30736 | 8.0647e-10 | 0 | 0 | 0 | 0 | 0 | 1 | -90 | 90 | -0.048926 | -0.012283 | 0.048939 | 0.012291
31 | 32 | 1.4025 | 0.89762 | 2.3552e-09 | 0 | 0 | 0 | 0 | 0 | 1 | -90 | 90 | -0.056756 | -0.01425 | 0.056804 | 0.014281
32 | 34 | 1.3317 | 0.85227 | 4.4725e-09 | 0 | 0 | 0 | 0 | 0 | 1 | -90 | 90 | -0.26595 | -0.067283 | 0.26696 | 0.06793