## bus_data
BUS_I | BUS_TYPE | Pd | Qd | Gs | Bs | area | Vm | Va | baseKV | zone | Vmax | Vmin
1 | 1 | 0.014264 | 0.0035749 | 0 | 0 | 1 | 0.99512 | -0.092756 | 0.4 | 1 | 1.1 | 0.9
2 | 1 | 0.0088874 | 0.0022274 | 0 | 0 | 1 | 0.99569 | -0.08195 | 0.4 | 1 | 1.1 | 0.9
3 | 1 | 0.012448 | 0.0031197 | 0 | 0 | 1 | 0.99331 | -0.12736 | 0.4 | 1 | 1.1 | 0.9
4 | 1 | 0.0084333 | 0.0021136 | 0 | 0 | 1 | 0.99669 | -0.062879 | 0.4 | 1 | 1.1 | 0.9
5 | 1 | 0.0034954 | 0.00087602 | 0 | 0 | 1 | 0.99092 | -0.17313 | 0.4 | 1 | 1.1 | 0.9
13 | 1 | 0.0083545 | 0.0020938 | 0 | 0 | 1 | 0.99862 | -0.026103 | 0.4 | 1 | 1.1 | 0.9
50 | 1 | 0.0013149 | 0.00032955 | 0 | 0 | 1 | 0.99085 | -0.17446 | 0.4 | 1 | 1.1 | 0.9
11 | 1 | 0.00802 | 0.00201 | 0 | 0 | 1 | 0.99888 | -0.021183 | 0.4 | 1 | 1.1 | 0.9
49 | 1 | 0.0024828 | 0.00062226 | 0 | 0 | 1 | 0.99079 | -0.17561 | 0.4 | 1 | 1.1 | 0.9
6 | 1 | 0.014252 | 0.0035718 | 0 | 0 | 1 | 0.97675 | -0.44816 | 0.4 | 1 | 1.1 | 0.9
7 | 1 | 0.0090103 | 0.0022582 | 0 | 0 | 1 | 0.97654 | -0.45235 | 0.4 | 1 | 1.1 | 0.9
8 | 1 | 0.0063958 | 0.0016029 | 0 | 0 | 1 | 0.97724 | -0.43855 | 0.4 | 1 | 1.1 | 0.9
9 | 1 | 0.0037615 | 0.00094273 | 0 | 0 | 1 | 0.97616 | -0.45975 | 0.4 | 1 | 1.1 | 0.9
55 | 1 | 0.0057856 | 0.00145 | 0 | 0 | 1 | 0.98006 | -0.3832 | 0.4 | 1 | 1.1 | 0.9
53 | 1 | 0.0022531 | 0.00056468 | 0 | 0 | 1 | 0.98007 | -0.38299 | 0.4 | 1 | 1.1 | 0.9
16 | 1 | 0.0042074 | 0.0010545 | 0 | 0 | 1 | 0.97615 | -0.45994 | 0.4 | 1 | 1.1 | 0.9
15 | 1 | 0.004469 | 0.00112 | 0 | 0 | 1 | 0.97615 | -0.46009 | 0.4 | 1 | 1.1 | 0.9
10 | 1 | 0.0067425 | 0.0016898 | 0 | 0 | 1 | 0.99911 | -0.016932 | 0.4 | 1 | 1.1 | 0.9
12 | 3 | 0.0072873 | 0.0018264 | 0 | 0 | 1 | 1 | 0 | 0.4 | 1 | 1.1 | 0.9
14 | 1 | 0.011464 | 0.002873 | 0 | 0 | 1 | 0.99835 | -0.03111 | 0.4 | 1 | 1.1 | 0.9
42 | 1 | 0.019848 | 0.0049743 | 0 | 0 | 1 | 0.99822 | -0.033473 | 0.4 | 1 | 1.1 | 0.9
43 | 1 | 0.0093027 | 0.0023315 | 0 | 0 | 1 | 0.99626 | -0.070525 | 0.4 | 1 | 1.1 | 0.9
17 | 1 | 0.0049366 | 0.0012372 | 0 | 0 | 1 | 0.97605 | -0.46192 | 0.4 | 1 | 1.1 | 0.9
18 | 1 | 0.0062442 | 0.0015649 | 0 | 0 | 1 | 0.97769 | -0.4279 | 0.4 | 1 | 1.1 | 0.9
19 | 1 | 0 | 0 | 0 | 0 | 1 | 0.97677 | -0.44589 | 0.4 | 1 | 1.1 | 0.9
20 | 1 | 0 | 0 | 0 | 0 | 1 | 0.98016 | -0.37968 | 0.4 | 1 | 1.1 | 0.9
21 | 1 | 0 | 0 | 0 | 0 | 1 | 0.97409 | -0.49851 | 0.4 | 1 | 1.1 | 0.9
22 | 1 | 0.0042857 | 0.0010741 | 0 | 0 | 1 | 0.97634 | -0.45449 | 0.4 | 1 | 1.1 | 0.9
23 | 1 | 0.00321 | 0.00080451 | 0 | 0 | 1 | 0.9795 | -0.39263 | 0.4 | 1 | 1.1 | 0.9
24 | 1 | 0.0044504 | 0.0011154 | 0 | 0 | 1 | 0.98161 | -0.35149 | 0.4 | 1 | 1.1 | 0.9
25 | 1 | 0.0045826 | 0.0011485 | 0 | 0 | 1 | 0.9801 | -0.38095 | 0.4 | 1 | 1.1 | 0.9
28 | 1 | 0.01094 | 0.0027418 | 0 | 0 | 1 | 0.9734 | -0.51226 | 0.4 | 1 | 1.1 | 0.9
36 | 1 | 0.011593 | 0.0029054 | 0 | 0 | 1 | 0.97272 | -0.52571 | 0.4 | 1 | 1.1 | 0.9
46 | 1 | 0.0042548 | 0.0010664 | 0 | 0 | 1 | 0.97607 | -0.45977 | 0.4 | 1 | 1.1 | 0.9
38 | 1 | 0.0043042 | 0.0010787 | 0 | 0 | 1 | 0.97869 | -0.40856 | 0.4 | 1 | 1.1 | 0.9
33 | 1 | 0.0053663 | 0.0013449 | 0 | 0 | 1 | 0.98162 | -0.35135 | 0.4 | 1 | 1.1 | 0.9
26 | 1 | 0.011635 | 0.0029159 | 0 | 0 | 1 | 0.9732 | -0.51617 | 0.4 | 1 | 1.1 | 0.9
35 | 1 | 0.021072 | 0.0052813 | 0 | 0 | 1 | 0.97234 | -0.5332 | 0.4 | 1 | 1.1 | 0.9
47 | 1 | 0 | 0 | 0 | 0 | 1 | 0.97569 | -0.46715 | 0.4 | 1 | 1.1 | 0.9
39 | 1 | 0.01374 | 0.0034435 | 0 | 0 | 1 | 0.97862 | -0.40991 | 0.4 | 1 | 1.1 | 0.9
31 | 1 | 0 | 0 | 0 | 0 | 1 | 0.98358 | -0.31326 | 0.4 | 1 | 1.1 | 0.9
27 | 1 | 0.0015817 | 0.0003964 | 0 | 0 | 1 | 0.97316 | -0.51692 | 0.4 | 1 | 1.1 | 0.9
29 | 1 | 0.0028323 | 0.00070983 | 0 | 0 | 1 | 0.98462 | -0.29323 | 0.4 | 1 | 1.1 | 0.9
30 | 1 | 0.0095199 | 0.0023859 | 0 | 0 | 1 | 0.98593 | -0.26779 | 0.4 | 1 | 1.1 | 0.9
32 | 1 | 0 | 0 | 0 | 0 | 1 | 0.98766 | -0.23455 | 0.4 | 1 | 1.1 | 0.9
34 | 1 | 0.0059328 | 0.0014869 | 0 | 0 | 1 | 0.98345 | -0.3158 | 0.4 | 1 | 1.1 | 0.9
40 | 1 | 0.024204 | 0.0060662 | 0 | 0 | 1 | 0.98712 | -0.24499 | 0.4 | 1 | 1.1 | 0.9
41 | 1 | 0 | 0 | 0 | 0 | 1 | 0.99114 | -0.16778 | 0.4 | 1 | 1.1 | 0.9
62 | 1 | 0.0060702 | 0.0015213 | 0 | 0 | 1 | 0.99411 | -0.11125 | 0.4 | 1 | 1.1 | 0.9
37 | 1 | 0.039033 | 0.0097825 | 0 | 0 | 1 | 0.97196 | -0.54069 | 0.4 | 1 | 1.1 | 0.9
45 | 1 | 0.026644 | 0.0066776 | 0 | 0 | 1 | 0.97825 | -0.41729 | 0.4 | 1 | 1.1 | 0.9
44 | 1 | 0.0072802 | 0.0018246 | 0 | 0 | 1 | 0.99544 | -0.086054 | 0.4 | 1 | 1.1 | 0.9
48 | 1 | 0.010736 | 0.0026906 | 0 | 0 | 1 | 0.97522 | -0.47653 | 0.4 | 1 | 1.1 | 0.9
51 | 1 | 0.005356 | 0.0013423 | 0 | 0 | 1 | 0.9906 | -0.17926 | 0.4 | 1 | 1.1 | 0.9
52 | 1 | 0.0022919 | 0.00057441 | 0 | 0 | 1 | 0.9895 | -0.20043 | 0.4 | 1 | 1.1 | 0.9
63 | 1 | 0.002143 | 0.00053707 | 0 | 0 | 1 | 0.98929 | -0.20445 | 0.4 | 1 | 1.1 | 0.9
60 | 1 | 0 | 0 | 0 | 0 | 1 | 0.98753 | -0.23827 | 0.4 | 1 | 1.1 | 0.9
54 | 1 | 0.0039591 | 0.00099225 | 0 | 0 | 1 | 0.9801 | -0.38256 | 0.4 | 1 | 1.1 | 0.9
56 | 1 | 0 | 0 | 0 | 0 | 1 | 0.98301 | -0.32577 | 0.4 | 1 | 1.1 | 0.9
61 | 1 | 0.0028705 | 0.0007194 | 0 | 0 | 1 | 0.98435 | -0.29972 | 0.4 | 1 | 1.1 | 0.9
59 | 1 | 0.0036255 | 0.00090863 | 0 | 0 | 1 | 0.98539 | -0.27957 | 0.4 | 1 | 1.1 | 0.9
57 | 1 | 0.0019591 | 0.000491 | 0 | 0 | 1 | 0.98564 | -0.27479 | 0.4 | 1 | 1.1 | 0.9
58 | 1 | 0.0015264 | 0.00038255 | 0 | 0 | 1 | 0.98652 | -0.25771 | 0.4 | 1 | 1.1 | 0.9
64 | 1 | 0.0044375 | 0.0011121 | 0 | 0 | 1 | 0.98743 | -0.24032 | 0.4 | 1 | 1.1 | 0.9

## generator_data
GEN_BUS | PG | QG | QMAX | QMIN | VG | MBASE | GEN_STATUS | PMAX | PMIN
12 | 0.45188 | 0.11588 | 10 | -10 | 1 | 100 | 1 | 10 | 0

## branch_data
F_BUS | T_BUS | BR_R | BR_X | BR_B | RATE_A | RATE_B | RATE_C | TAP | SHIFT | BR_STATUS | ANGMIN | ANGMAX | P_in | Q_in | P_out | Q_out
1 | 2 | 0.40929 | 0.26194 | 6.873e-10 | 0 | 0 | 0 | 0 | 0 | 1 | -90 | 90 | -0.11845 | -0.030151 | 0.11851 | 0.03019
1 | 3 | 1.4886 | 0.95271 | 2.4998e-09 | 0 | 0 | 0 | 0 | 0 | 1 | -90 | 90 | 0.10419 | 0.026576 | -0.10401 | -0.026465
2 | 4 | 0.67249 | 0.43039 | 1.1293e-09 | 0 | 0 | 0 | 0 | 0 | 1 | -90 | 90 | -0.1274 | -0.032418 | 0.12752 | 0.032493
3 | 5 | 2.2304 | 1.4275 | 3.7455e-09 | 0 | 0 | 0 | 0 | 0 | 1 | -90 | 90 | 0.091564 | 0.023345 | -0.091362 | -0.023216
4 | 13 | 1.2192 | 0.78028 | 2.0473e-09 | 0 | 0 | 0 | 0 | 0 | 1 | -90 | 90 | -0.13595 | -0.034606 | 0.13619 | 0.03476
5 | 50 | 0.067128 | 0.042962 | 1.1273e-10 | 0 | 0 | 0 | 0 | 0 | 1 | -90 | 90 | 0.087867 | 0.02234 | -0.087861 | -0.022337
13 | 11 | 0.15389 | 0.09849 | 5.1685e-10 | 0 | 0 | 0 | 0 | 0 | 1 | -90 | 90 | -0.14455 | -0.036854 | 0.14458 | 0.036876
50 | 49 | 0.058939 | 0.037721 | 9.8975e-11 | 0 | 0 | 0 | 0 | 0 | 1 | -90 | 90 | 0.086547 | 0.022007 | -0.086542 | -0.022004
11 | 10 | 0.12598 | 0.08063 | 6.3468e-10 | 0 | 0 | 0 | 0 | 0 | 1 | -90 | 90 | -0.1526 | -0.038886 | 0.15263 | 0.038906
49 | 51 | 0.19289 | 0.12345 | 3.2391e-10 | 0 | 0 | 0 | 0 | 0 | 1 | -90 | 90 | 0.084059 | 0.021382 | -0.084044 | -0.021372
6 | 7 | 0.67914 | 0.43465 | 1.1405e-09 | 0 | 0 | 0 | 0 | 0 | 1 | -90 | 90 | 0.026397 | 0.0066197 | -0.026391 | -0.0066164
6 | 8 | 1.0112 | 0.64714 | 1.698e-09 | 0 | 0 | 0 | 0 | 0 | 1 | -90 | 90 | -0.040648 | -0.010191 | 0.040667 | 0.010203
7 | 9 | 1.821 | 1.1654 | 3.0579e-09 | 0 | 0 | 0 | 0 | 0 | 1 | -90 | 90 | 0.017381 | 0.0043582 | -0.017375 | -0.0043546
8 | 55 | 5.0524 | 3.2335 | 8.4843e-09 | 0 | 0 | 0 | 0 | 0 | 1 | -90 | 90 | -0.047063 | -0.011806 | 0.047187 | 0.011885
9 | 16 | 0.057954 | 0.037091 | 9.7321e-11 | 0 | 0 | 0 | 0 | 0 | 1 | -90 | 90 | 0.013614 | 0.0034118 | -0.013613 | -0.0034118
55 | 53 | 0.016986 | 0.010871 | 2.8524e-11 | 0 | 0 | 0 | 0 | 0 | 1 | -90 | 90 | -0.052973 | -0.013335 | 0.052973 | 0.013335
53 | 54 | 0.033753 | 0.021602 | 5.668e-11 | 0 | 0 | 0 | 0 | 0 | 1 | -90 | 90 | -0.055226 | -0.0139 | 0.055228 | 0.013901
16 | 15 | 0.068506 | 0.043844 | 1.1504e-10 | 0 | 0 | 0 | 0 | 0 | 1 | -90 | 90 | 0.0094061 | 0.0023573 | -0.009406 | -0.0023573
15 | 17 | 1.585 | 1.0144 | 2.6617e-09 | 0 | 0 | 0 | 0 | 0 | 1 | -90 | 90 | 0.004937 | 0.0012372 | -0.0049366 | -0.0012372
10 | 12 | 0.48084 | 0.30774 | 2.4224e-09 | 0 | 0 | 0 | 0 | 0 | 1 | -90 | 90 | -0.15937 | -0.040596 | 0.1595 | 0.040679
12 | 14 | 0.49693 | 0.31804 | 2.5035e-09 | 0 | 0 | 0 | 0 | 0 | 1 | -90 | 90 | 0.28508 | 0.073371 | -0.28465 | -0.073095
14 | 42 | 0.039293 | 0.025147 | 1.9795e-10 | 0 | 0 | 0 | 0 | 0 | 1 | -90 | 90 | 0.27319 | 0.070222 | -0.27316 | -0.070202
42 | 43 | 0.66375 | 0.4248 | 3.3438e-09 | 0 | 0 | 0 | 0 | 0 | 1 | -90 | 90 | 0.25331 | 0.065228 | -0.25286 | -0.064937
43 | 44 | 0.2882 | 0.18445 | 1.4519e-09 | 0 | 0 | 0 | 0 | 0 | 1 | -90 | 90 | 0.24355 | 0.062605 | -0.24337 | -0.062488
18 | 19 | 0.66868 | 0.42796 | 1.1229e-09 | 0 | 0 | 0 | 0 | 0 | 1 | -90 | 90 | 0.11564 | 0.029176 | -0.11554 | -0.029113
18 | 20 | 1.7063 | 1.092 | 5.7306e-09 | 0 | 0 | 0 | 0 | 0 | 1 | -90 | 90 | -0.12188 | -0.030741 | 0.12216 | 0.030921
19 | 21 | 2.3414 | 1.4985 | 3.9319e-09 | 0 | 0 | 0 | 0 | 0 | 1 | -90 | 90 | 0.096243 | 0.02427 | -0.096001 | -0.024116
19 | 22 | 1.9067 | 1.2203 | 3.2019e-09 | 0 | 0 | 0 | 0 | 0 | 1 | -90 | 90 | 0.019296 | 0.0048424 | -0.019288 | -0.0048376
20 | 23 | 1.163 | 0.74433 | 1.953e-09 | 0 | 0 | 0 | 0 | 0 | 1 | -90 | 90 | 0.047973 | 0.012052 | -0.047944 | -0.012033
20 | 24 | 0.69918 | 0.44748 | 2.3482e-09 | 0 | 0 | 0 | 0 | 0 | 1 | -90 | 90 | -0.17472 | -0.044122 | 0.17496 | 0.044273
20 | 25 | 1.1925 | 0.76322 | 2.0026e-09 | 0 | 0 | 0 | 0 | 0 | 1 | -90 | 90 | 0.0045829 | 0.0011485 | -0.0045826 | -0.0011485
21 | 28 | 2.4188 | 1.548 | 4.0618e-09 | 0 | 0 | 0 | 0 | 0 | 1 | -90 | 90 | 0.024175 | 0.006065 | -0.024159 | -0.0060552
21 | 36 | 1.6108 | 1.0309 | 2.705e-09 | 0 | 0 | 0 | 0 | 0 | 1 | -90 | 90 | 0.071827 | 0.018051 | -0.071733 | -0.017992
22 | 46 | 1.5064 | 0.96408 | 2.5296e-09 | 0 | 0 | 0 | 0 | 0 | 1 | -90 | 90 | 0.015003 | 0.0037635 | -0.014999 | -0.0037614
23 | 38 | 1.5317 | 0.98027 | 2.5721e-09 | 0 | 0 | 0 | 0 | 0 | 1 | -90 | 90 | 0.044734 | 0.011229 | -0.0447 | -0.011207
24 | 33 | 0.0034831 | 0.0022292 | 1.7547e-11 | 0 | 0 | 0 | 0 | 0 | 1 | -90 | 90 | -0.17941 | -0.045388 | 0.17941 | 0.045389
28 | 26 | 1.2556 | 0.80358 | 2.1085e-09 | 0 | 0 | 0 | 0 | 0 | 1 | -90 | 90 | 0.013219 | 0.0033134 | -0.013216 | -0.003312
36 | 35 | 0.52824 | 0.33807 | 8.8706e-10 | 0 | 0 | 0 | 0 | 0 | 1 | -90 | 90 | 0.060141 | 0.015086 | -0.060119 | -0.015073
46 | 47 | 2.934 | 1.8777 | 4.9269e-09 | 0 | 0 | 0 | 0 | 0 | 1 | -90 | 90 | 0.010744 | 0.002695 | -0.01074 | -0.0026931
38 | 39 | 0.14417 | 0.092267 | 2.421e-10 | 0 | 0 | 0 | 0 | 0 | 1 | -90 | 90 | 0.040396 | 0.010129 | -0.040393 | -0.010127
33 | 31 | 0.89746 | 0.57438 | 4.5213e-09 | 0 | 0 | 0 | 0 | 0 | 1 | -90 | 90 | -0.18478 | -0.046734 | 0.18511 | 0.04695
26 | 27 | 2.0109 | 1.287 | 3.3769e-09 | 0 | 0 | 0 | 0 | 0 | 1 | -90 | 90 | 0.0015817 | 0.00039612 | -0.0015817 | -0.0003964
35 | 37 | 0.81339 | 0.52057 | 1.3659e-09 | 0 | 0 | 0 | 0 | 0 | 1 | -90 | 90 | 0.039047 | 0.0097913 | -0.039033 | -0.0097825
47 | 48 | 3.7255 | 2.3843 | 6.2562e-09 | 0 | 0 | 0 | 0 | 0 | 1 | -90 | 90 | 0.01074 | 0.0026931 | -0.010736 | -0.0026906
39 | 45 | 1.1878 | 0.76022 | 1.9947e-09 | 0 | 0 | 0 | 0 | 0 | 1 | -90 | 90 | 0.026653 | 0.0066834 | -0.026644 | -0.0066776
31 | 34 | 1.8546 | 1.1869 | 3.1143e-09 | 0 | 0 | 0 | 0 | 0 | 1 | -90 | 90 | 0.0059335 | 0.0014871 | -0.0059328 | -0.0014869
31 | 29 | 0.45842 | 0.29339 | 2.3094e-09 | 0 | 0 | 0 | 0 | 0 | 1 | -90 | 90 | -0.19105 | -0.048437 | 0.19123 | 0.048555
29 | 30 | 0.57534 | 0.36822 | 2.8985e-09 | 0 | 0 | 0 | 0 | 0 | 1 | -90 | 90 | -0.19406 | -0.049264 | 0.1943 | 0.049416
30 | 32 | 0.71823 | 0.45967 | 3.6183e-09 | 0 | 0 | 0 | 0 | 0 | 1 | -90 | 90 | -0.20382 | -0.051802 | 0.20415 | 0.052011
32 | 40 | 1.8844 | 1.206 | 3.1644e-09 | 0 | 0 | 0 | 0 | 0 | 1 | -90 | 90 | 0.024216 | 0.0060736 | -0.024204 | -0.0060662
32 | 41 | 1.2953 | 0.82901 | 6.5256e-09 | 0 | 0 | 0 | 0 | 0 | 1 | -90 | 90 | -0.22836 | -0.058085 | 0.2291 | 0.058556
41 | 62 | 1.1039 | 0.70652 | 5.5614e-09 | 0 | 0 | 0 | 0 | 0 | 1 | -90 | 90 | -0.2291 | -0.058556 | 0.22973 | 0.058958
62 | 44 | 0.48116 | 0.30794 | 2.424e-09 | 0 | 0 | 0 | 0 | 0 | 1 | -90 | 90 | -0.2358 | -0.060479 | 0.23609 | 0.060663
51 | 52 | 1.1944 | 0.76442 | 2.0057e-09 | 0 | 0 | 0 | 0 | 0 | 1 | -90 | 90 | 0.078688 | 0.02003 | -0.078608 | -0.019979
52 | 63 | 0.23295 | 0.14909 | 3.9119e-10 | 0 | 0 | 0 | 0 | 0 | 1 | -90 | 90 | 0.076316 | 0.019405 | -0.076301 | -0.019395
63 | 60 | 2.0162 | 1.2904 | 3.3857e-09 | 0 | 0 | 0 | 0 | 0 | 1 | -90 | 90 | 0.074158 | 0.018858 | -0.074038 | -0.018781
60 | 64 | 2.0232 | 1.2949 | 3.3976e-09 | 0 | 0 | 0 | 0 | 0 | 1 | -90 | 90 | 0.004438 | 0.0011121 | -0.0044375 | -0.0011121
60 | 58 | 1.2297 | 0.787 | 2.065e-09 | 0 | 0 | 0 | 0 | 0 | 1 | -90 | 90 | 0.0696 | 0.017669 | -0.069535 | -0.017628
54 | 56 | 4.1543 | 2.6587 | 6.9761e-09 | 0 | 0 | 0 | 0 | 0 | 1 | -90 | 90 | -0.059187 | -0.014893 | 0.059348 | 0.014995
56 | 61 | 1.9137 | 1.2248 | 3.2137e-09 | 0 | 0 | 0 | 0 | 0 | 1 | -90 | 90 | -0.059348 | -0.014995 | 0.059422 | 0.015043
61 | 59 | 1.415 | 0.90558 | 2.3761e-09 | 0 | 0 | 0 | 0 | 0 | 1 | -90 | 90 | -0.062293 | -0.015762 | 0.062353 | 0.0158
59 | 57 | 0.31739 | 0.20313 | 5.3298e-10 | 0 | 0 | 0 | 0 | 0 | 1 | -90 | 90 | -0.065978 | -0.016709 | 0.065993 | 0.016719
57 | 58 | 1.1034 | 0.70618 | 1.8529e-09 | 0 | 0 | 0 | 0 | 0 | 1 | -90 | 90 | -0.067953 | -0.01721 | 0.068008 | 0.017245