## bus_data
BUS_I | BUS_TYPE | Pd | Qd | Gs | Bs | area | Vm | Va | baseKV | zone | Vmax | Vmin
1 | 1 | 0.0078863 | 0.0019765 | 0 | 0 | 1 | 0.98376 | -0.31251 | 0.4 | 1 | 1.1 | 0.9
2 | 1 | 0.0087526 | 0.0021936 | 0 | 0 | 1 | 0.98375 | -0.31265 | 0.4 | 1 | 1.1 | 0.9
3 | 1 | 0.020323 | 0.0050934 | 0 | 0 | 1 | 0.98402 | -0.30739 | 0.4 | 1 | 1.1 | 0.9
4 | 1 | 0.014574 | 0.0036527 | 0 | 0 | 1 | 0.98464 | -0.29526 | 0.4 | 1 | 1.1 | 0.9
13 | 1 | 0 | 0 | 0 | 0 | 1 | 0.98493 | -0.28967 | 0.4 | 1 | 1.1 | 0.9
29 | 1 | 0 | 0 | 0 | 0 | 1 | 0.98891 | -0.2124 | 0.4 | 1 | 1.1 | 0.9
11 | 1 | 0.0061728 | 0.0015471 | 0 | 0 | 1 | 0.98433 | -0.30145 | 0.4 | 1 | 1.1 | 0.9
5 | 1 | 0.019682 | 0.0049327 | 0 | 0 | 1 | 0.97952 | -0.3945 | 0.4 | 1 | 1.1 | 0.9
6 | 1 | 0.0074568 | 0.0018688 | 0 | 0 | 1 | 0.97961 | -0.39269 | 0.4 | 1 | 1.1 | 0.9
7 | 1 | 0.003742 | 0.00093782 | 0 | 0 | 1 | 0.97882 | -0.40827 | 0.4 | 1 | 1.1 | 0.9
8 | 1 | 0.0045794 | 0.0011477 | 0 | 0 | 1 | 0.97963 | -0.39234 | 0.4 | 1 | 1.1 | 0.9
9 | 1 | 0.017016 | 0.0042647 | 0 | 0 | 1 | 0.97863 | -0.41198 | 0.4 | 1 | 1.1 | 0.9
33 | 1 | 0.0067478 | 0.0016911 | 0 | 0 | 1 | 0.98047 | -0.37582 | 0.4 | 1 | 1.1 | 0.9
14 | 1 | 0.0062074 | 0.0015557 | 0 | 0 | 1 | 0.97861 | -0.41241 | 0.4 | 1 | 1.1 | 0.9
34 | 1 | 0.006591 | 0.0016519 | 0 | 0 | 1 | 0.98072 | -0.37091 | 0.4 | 1 | 1.1 | 0.9
10 | 1 | 0.015923 | 0.0039908 | 0 | 0 | 1 | 0.98368 | -0.31414 | 0.4 | 1 | 1.1 | 0.9
12 | 1 | 0.022288 | 0.0055858 | 0 | 0 | 1 | 0.98367 | -0.31426 | 0.4 | 1 | 1.1 | 0.9
37 | 1 | 0.011286 | 0.0028286 | 0 | 0 | 1 | 0.9885 | -0.22042 | 0.4 | 1 | 1.1 | 0.9
19 | 1 | 0 | 0 | 0 | 0 | 1 | 0.99248 | -0.14346 | 0.4 | 1 | 1.1 | 0.9
15 | 1 | 0.0088239 | 0.0022115 | 0 | 0 | 1 | 0.99348 | -0.12413 | 0.4 | 1 | 1.1 | 0.9
16 | 1 | 0 | 0 | 0 | 0 | 1 | 0.99522 | -0.091025 | 0.4 | 1 | 1.1 | 0.9
17 | 1 | 0 | 0 | 0 | 0 | 1 | 0.99079 | -0.17583 | 0.4 | 1 | 1.1 | 0.9
18 | 1 | 0.022165 | 0.005555 | 0 | 0 | 1 | 0.99656 | -0.065422 | 0.4 | 1 | 1.1 | 0.9
20 | 1 | 0.0078167 | 0.0019591 | 0 | 0 | 1 | 0.99065 | -0.17853 | 0.4 | 1 | 1.1 | 0.9
21 | 1 | 0.023193 | 0.0058127 | 0 | 0 | 1 | 0.9905 | -0.18139 | 0.4 | 1 | 1.1 | 0.9
22 | 1 | 0.0070951 | 0.0017782 | 0 | 0 | 1 | 0.99687 | -0.059418 | 0.4 | 1 | 1.1 | 0.9
32 | 1 | 0.0060386 | 0.0015134 | 0 | 0 | 1 | 0.99215 | -0.14995 | 0.4 | 1 | 1.1 | 0.9
30 | 1 | 0.017557 | 0.0044001 | 0 | 0 | 1 | 0.9918 | -0.15672 | 0.4 | 1 | 1.1 | 0.9
26 | 1 | 0.0048952 | 0.0012269 | 0 | 0 | 1 | 0.98852 | -0.2195 | 0.4 | 1 | 1.1 | 0.9
23 | 3 | 0.0077061 | 0.0019313 | 0 | 0 | 1 | 1 | 0 | 0.4 | 1 | 1.1 | 0.9
31 | 1 | 0.017559 | 0.0044007 | 0 | 0 | 1 | 0.99121 | -0.16812 | 0.4 | 1 | 1.1 | 0.9
27 | 1 | 0.013237 | 0.0033176 | 0 | 0 | 1 | 0.98688 | -0.25121 | 0.4 | 1 | 1.1 | 0.9
24 | 1 | 0.027009 | 0.0067692 | 0 | 0 | 1 | 0.99981 | -0.0036682 | 0.4 | 1 | 1.1 | 0.9
25 | 1 | 0.04486 | 0.011243 | 0 | 0 | 1 | 0.99962 | -0.0073014 | 0.4 | 1 | 1.1 | 0.9
28 | 1 | 0 | 0 | 0 | 0 | 1 | 0.98405 | -0.30607 | 0.4 | 1 | 1.1 | 0.9
35 | 1 | 0.0077834 | 0.0019507 | 0 | 0 | 1 | 0.98146 | -0.35649 | 0.4 | 1 | 1.1 | 0.9
36 | 1 | 0.0055828 | 0.0013992 | 0 | 0 | 1 | 0.98818 | -0.22666 | 0.4 | 1 | 1.1 | 0.9
38 | 1 | 0.0089456 | 0.002242 | 0 | 0 | 1 | 0.98811 | -0.22792 | 0.4 | 1 | 1.1 | 0.9
39 | 1 | 0.011479 | 0.0028768 | 0 | 0 | 1 | 0.9881 | -0.22807 | 0.4 | 1 | 1.1 | 0.9

## generator_data
GEN_BUS | PG | QG | QMAX | QMIN | VG | MBASE | GEN_STATUS | PMAX | PMIN
23 | 0.4253 | 0.10827 | 10 | -10 | 1 | 100 | 1 | 10 | 0

## branch_data
F_BUS | T_BUS | BR_R | BR_X | BR_B | RATE_A | RATE_B | RATE_C | TAP | SHIFT | BR_STATUS | ANGMIN | ANGMAX | P_in | Q_in | P_out | Q_out
1 | 2 | 0.068764 | 0.044009 | 1.1547e-10 | 0 | 0 | 0 | 0 | 0 | 1 | -90 | 90 | 0.0087526 | 0.0021937 | -0.0087526 | -0.0021936
1 | 3 | 1.3368 | 0.85555 | 2.2448e-09 | 0 | 0 | 0 | 0 | 0 | 1 | -90 | 90 | -0.016639 | -0.0041702 | 0.016643 | 0.0041725
3 | 4 | 1.4246 | 0.91176 | 2.3923e-09 | 0 | 0 | 0 | 0 | 0 | 1 | -90 | 90 | -0.036966 | -0.009266 | 0.036987 | 0.0092794
4 | 13 | 0.47174 | 0.30191 | 7.9217e-10 | 0 | 0 | 0 | 0 | 0 | 1 | -90 | 90 | -0.051561 | -0.012932 | 0.051575 | 0.012941
13 | 29 | 3.5168 | 2.2508 | 5.9056e-09 | 0 | 0 | 0 | 0 | 0 | 1 | -90 | 90 | -0.096007 | -0.024095 | 0.096362 | 0.024322
13 | 11 | 1.1534 | 0.7382 | 1.9369e-09 | 0 | 0 | 0 | 0 | 0 | 1 | -90 | 90 | 0.044432 | 0.011154 | -0.044407 | -0.011138
29 | 37 | 0.94152 | 0.60257 | 1.5811e-09 | 0 | 0 | 0 | 0 | 0 | 1 | -90 | 90 | 0.037316 | 0.0093611 | -0.037302 | -0.0093521
29 | 19 | 2.2768 | 1.4571 | 3.8234e-09 | 0 | 0 | 0 | 0 | 0 | 1 | -90 | 90 | -0.13368 | -0.033683 | 0.13412 | 0.033965
11 | 10 | 1.4407 | 0.92204 | 2.4193e-09 | 0 | 0 | 0 | 0 | 0 | 1 | -90 | 90 | 0.038234 | 0.0095913 | -0.038211 | -0.0095768
5 | 6 | 0.16667 | 0.10667 | 2.7988e-10 | 0 | 0 | 0 | 0 | 0 | 1 | -90 | 90 | -0.046669 | -0.011705 | 0.046673 | 0.011707
5 | 7 | 2.1953 | 1.405 | 3.6864e-09 | 0 | 0 | 0 | 0 | 0 | 1 | -90 | 90 | 0.026987 | 0.0067719 | -0.02697 | -0.0067609
6 | 8 | 0.027693 | 0.017723 | 4.6504e-11 | 0 | 0 | 0 | 0 | 0 | 1 | -90 | 90 | -0.05413 | -0.013576 | 0.054131 | 0.013577
7 | 9 | 0.68459 | 0.43814 | 1.1496e-09 | 0 | 0 | 0 | 0 | 0 | 1 | -90 | 90 | 0.023228 | 0.0058231 | -0.023224 | -0.0058206
8 | 33 | 1.2124 | 0.77592 | 2.0359e-09 | 0 | 0 | 0 | 0 | 0 | 1 | -90 | 90 | -0.05871 | -0.014724 | 0.058756 | 0.014754
9 | 14 | 0.29798 | 0.19071 | 5.0038e-10 | 0 | 0 | 0 | 0 | 0 | 1 | -90 | 90 | 0.0062075 | 0.0015558 | -0.0062074 | -0.0015558
33 | 34 | 0.32349 | 0.20703 | 5.4322e-10 | 0 | 0 | 0 | 0 | 0 | 1 | -90 | 90 | -0.065504 | -0.016445 | 0.065519 | 0.016455
34 | 35 | 0.8634 | 0.55257 | 1.4499e-09 | 0 | 0 | 0 | 0 | 0 | 1 | -90 | 90 | -0.07211 | -0.018107 | 0.07216 | 0.018138
10 | 12 | 0.0238 | 0.015232 | 3.9967e-11 | 0 | 0 | 0 | 0 | 0 | 1 | -90 | 90 | 0.022288 | 0.005586 | -0.022288 | -0.0055859
37 | 36 | 1.0513 | 0.67281 | 1.7654e-09 | 0 | 0 | 0 | 0 | 0 | 1 | -90 | 90 | 0.026016 | 0.0065235 | -0.026008 | -0.0065188
19 | 32 | 4.7457 | 3.0372 | 7.9693e-09 | 0 | 0 | 0 | 0 | 0 | 1 | -90 | 90 | 0.0060405 | 0.0015138 | -0.0060386 | -0.0015134
19 | 30 | 1.6656 | 1.066 | 2.7969e-09 | 0 | 0 | 0 | 0 | 0 | 1 | -90 | 90 | 0.035147 | 0.0088204 | -0.035125 | -0.0088064
19 | 16 | 1.3313 | 0.85202 | 4.4712e-09 | 0 | 0 | 0 | 0 | 0 | 1 | -90 | 90 | -0.17531 | -0.044299 | 0.17575 | 0.044582
15 | 16 | 1.0649 | 0.68156 | 1.7883e-09 | 0 | 0 | 0 | 0 | 0 | 1 | -90 | 90 | -0.13899 | -0.035308 | 0.13922 | 0.03545
15 | 17 | 1.7687 | 1.132 | 2.9702e-09 | 0 | 0 | 0 | 0 | 0 | 1 | -90 | 90 | 0.13017 | 0.033097 | -0.12985 | -0.03289
16 | 18 | 0.36461 | 0.23335 | 1.8369e-09 | 0 | 0 | 0 | 0 | 0 | 1 | -90 | 90 | -0.31497 | -0.080031 | 0.31536 | 0.08028
17 | 20 | 1.5184 | 0.97177 | 2.5498e-09 | 0 | 0 | 0 | 0 | 0 | 1 | -90 | 90 | 0.0078177 | 0.0019595 | -0.0078167 | -0.0019591
17 | 21 | 0.20201 | 0.12929 | 3.3923e-10 | 0 | 0 | 0 | 0 | 0 | 1 | -90 | 90 | 0.12203 | 0.030931 | -0.122 | -0.03091
18 | 22 | 0.079975 | 0.051184 | 4.029e-10 | 0 | 0 | 0 | 0 | 0 | 1 | -90 | 90 | -0.33752 | -0.085835 | 0.33762 | 0.085898
21 | 26 | 1.7075 | 1.0928 | 2.8674e-09 | 0 | 0 | 0 | 0 | 0 | 1 | -90 | 90 | 0.098803 | 0.025097 | -0.098623 | -0.024982
22 | 23 | 0.77764 | 0.49769 | 3.9176e-09 | 0 | 0 | 0 | 0 | 0 | 1 | -90 | 90 | -0.34471 | -0.087676 | 0.3457 | 0.088309
30 | 31 | 2.8623 | 1.8319 | 4.8065e-09 | 0 | 0 | 0 | 0 | 0 | 1 | -90 | 90 | 0.017568 | 0.0044063 | -0.017559 | -0.0044007
26 | 27 | 1.4901 | 0.95369 | 2.5023e-09 | 0 | 0 | 0 | 0 | 0 | 1 | -90 | 90 | 0.093727 | 0.023755 | -0.093585 | -0.023664
23 | 24 | 0.22874 | 0.14639 | 3.8411e-10 | 0 | 0 | 0 | 0 | 0 | 1 | -90 | 90 | 0.07189 | 0.018025 | -0.071877 | -0.018017
27 | 28 | 2.9925 | 1.9152 | 5.0252e-09 | 0 | 0 | 0 | 0 | 0 | 1 | -90 | 90 | 0.080347 | 0.020346 | -0.080136 | -0.020212
24 | 25 | 0.36282 | 0.2322 | 6.0927e-10 | 0 | 0 | 0 | 0 | 0 | 1 | -90 | 90 | 0.044868 | 0.011248 | -0.04486 | -0.011243
28 | 35 | 2.7352 | 1.7505 | 4.5931e-09 | 0 | 0 | 0 | 0 | 0 | 1 | -90 | 90 | 0.080136 | 0.020212 | -0.079943 | -0.020089
36 | 38 | 0.27081 | 0.17332 | 4.5476e-10 | 0 | 0 | 0 | 0 | 0 | 1 | -90 | 90 | 0.020425 | 0.0051196 | -0.020424 | -0.0051188
38 | 39 | 0.05681 | 0.036358 | 9.5399e-11 | 0 | 0 | 0 | 0 | 0 | 1 | -90 | 90 | 0.011479 | 0.0028769 | -0.011479 | -0.0028768