## bus_data
BUS_I | BUS_TYPE | Pd | Qd | Gs | Bs | area | Vm | Va | baseKV | zone | Vmax | Vmin
1 | 1 | 0.016603 | 0.0041612 | 0 | 0 | 1 | 0.9895 | -0.19966 | 0.4 | 1 | 1.1 | 0.9
2 | 1 | 0.0057308 | 0.0014363 | 0 | 0 | 1 | 0.9899 | -0.19182 | 0.4 | 1 | 1.1 | 0.9
4 | 1 | 0 | 0 | 0 | 0 | 1 | 0.99006 | -0.18875 | 0.4 | 1 | 1.1 | 0.9
35 | 1 | 0 | 0 | 0 | 0 | 1 | 0.99417 | -0.1104 | 0.4 | 1 | 1.1 | 0.9
39 | 1 | 0.021196 | 0.0053122 | 0 | 0 | 1 | 0.9881 | -0.2264 | 0.4 | 1 | 1.1 | 0.9
22 | 1 | 0.017941 | 0.0044965 | 0 | 0 | 1 | 0.9916 | -0.15974 | 0.4 | 1 | 1.1 | 0.9
33 | 1 | 0.0047646 | 0.0011941 | 0 | 0 | 1 | 0.99525 | -0.089789 | 0.4 | 1 | 1.1 | 0.9
40 | 1 | 0 | 0 | 0 | 0 | 1 | 0.98493 | -0.28747 | 0.4 | 1 | 1.1 | 0.9
6 | 1 | 0.028779 | 0.0072127 | 0 | 0 | 1 | 0.97704 | -0.44129 | 0.4 | 1 | 1.1 | 0.9
7 | 1 | 0.017865 | 0.0044773 | 0 | 0 | 1 | 0.97832 | -0.41623 | 0.4 | 1 | 1.1 | 0.9
8 | 1 | 0 | 0 | 0 | 0 | 1 | 0.97637 | -0.45443 | 0.4 | 1 | 1.1 | 0.9
9 | 1 | 0.0054834 | 0.0013743 | 0 | 0 | 1 | 0.97943 | -0.39442 | 0.4 | 1 | 1.1 | 0.9
10 | 1 | 0.035798 | 0.0089717 | 0 | 0 | 1 | 0.97537 | -0.47414 | 0.4 | 1 | 1.1 | 0.9
24 | 1 | 0.0049956 | 0.001252 | 0 | 0 | 1 | 0.98087 | -0.36626 | 0.4 | 1 | 1.1 | 0.9
11 | 1 | 0 | 0 | 0 | 0 | 1 | 0.99857 | -0.026843 | 0.4 | 1 | 1.1 | 0.9
46 | 1 | 0.019224 | 0.0048181 | 0 | 0 | 1 | 0.99202 | -0.15078 | 0.4 | 1 | 1.1 | 0.9
45 | 3 | 0.0070843 | 0.0017755 | 0 | 0 | 1 | 1 | 0 | 0.4 | 1 | 1.1 | 0.9
23 | 1 | 0.0052528 | 0.0013165 | 0 | 0 | 1 | 0.98104 | -0.36312 | 0.4 | 1 | 1.1 | 0.9
71 | 1 | 0 | 0 | 0 | 0 | 1 | 0.98622 | -0.26176 | 0.4 | 1 | 1.1 | 0.9
34 | 1 | 0.0051583 | 0.0012928 | 0 | 0 | 1 | 0.99815 | -0.034941 | 0.4 | 1 | 1.1 | 0.9
12 | 1 | 0.035248 | 0.008834 | 0 | 0 | 1 | 0.97339 | -0.51292 | 0.4 | 1 | 1.1 | 0.9
13 | 1 | 0.012203 | 0.0030584 | 0 | 0 | 1 | 0.97332 | -0.5143 | 0.4 | 1 | 1.1 | 0.9
14 | 1 | 0.0067974 | 0.0017036 | 0 | 0 | 1 | 0.97363 | -0.5081 | 0.4 | 1 | 1.1 | 0.9
16 | 1 | 0.004732 | 0.0011859 | 0 | 0 | 1 | 0.97499 | -0.48146 | 0.4 | 1 | 1.1 | 0.9
43 | 1 | 0.0084763 | 0.0021244 | 0 | 0 | 1 | 0.97615 | -0.45851 | 0.4 | 1 | 1.1 | 0.9
42 | 1 | 0 | 0 | 0 | 0 | 1 | 0.97779 | -0.42634 | 0.4 | 1 | 1.1 | 0.9
17 | 1 | 0.0036204 | 0.00090735 | 0 | 0 | 1 | 0.98955 | -0.19915 | 0.4 | 1 | 1.1 | 0.9
18 | 1 | 0 | 0 | 0 | 0 | 1 | 0.98969 | -0.19638 | 0.4 | 1 | 1.1 | 0.9
21 | 1 | 0.026552 | 0.0066546 | 0 | 0 | 1 | 0.98832 | -0.22292 | 0.4 | 1 | 1.1 | 0.9
28 | 1 | 0 | 0 | 0 | 0 | 1 | 0.98473 | -0.29229 | 0.4 | 1 | 1.1 | 0.9
20 | 1 | 0 | 0 | 0 | 0 | 1 | 0.98455 | -0.29582 | 0.4 | 1 | 1.1 | 0.9
36 | 1 | 0.0019356 | 0.00048512 | 0 | 0 | 1 | 0.98449 | -0.29698 | 0.4 | 1 | 1.1 | 0.9
29 | 1 | 0.0026916 | 0.00067459 | 0 | 0 | 1 | 0.98464 | -0.29418 | 0.4 | 1 | 1.1 | 0.9
30 | 1 | 0.0013614 | 0.00034119 | 0 | 0 | 1 | 0.98362 | -0.31397 | 0.4 | 1 | 1.1 | 0.9
25 | 1 | 0 | 0 | 0 | 0 | 1 | 0.98253 | -0.33405 | 0.4 | 1 | 1.1 | 0.9
26 | 1 | 0.020477 | 0.005132 | 0 | 0 | 1 | 0.98154 | -0.3533 | 0.4 | 1 | 1.1 | 0.9
27 | 1 | 0.0177 | 0.0044361 | 0 | 0 | 1 | 0.98426 | -0.30039 | 0.4 | 1 | 1.1 | 0.9
41 | 1 | 0.0060194 | 0.0015086 | 0 | 0 | 1 | 0.98018 | -0.3797 | 0.4 | 1 | 1.1 | 0.9
37 | 1 | 0.0046757 | 0.0011718 | 0 | 0 | 1 | 0.98249 | -0.33585 | 0.4 | 1 | 1.1 | 0.9
38 | 1 | 0.001563 | 0.00039173 | 0 | 0 | 1 | 0.98242 | -0.33723 | 0.4 | 1 | 1.1 | 0.9
31 | 1 | 0.0034226 | 0.00085779 | 0 | 0 | 1 | 0.99677 | -0.061006 | 0.4 | 1 | 1.1 | 0.9
32 | 1 | 0.023684 | 0.0059359 | 0 | 0 | 1 | 0.99789 | -0.039734 | 0.4 | 1 | 1.1 | 0.9
47 | 1 | 0.0045135 | 0.0011312 | 0 | 0 | 1 | 0.98224 | -0.34086 | 0.4 | 1 | 1.1 | 0.9
48 | 1 | 0.0017171 | 0.00043034 | 0 | 0 | 1 | 0.98064 | -0.37212 | 0.4 | 1 | 1.1 | 0.9
44 | 1 | 0.0041818 | 0.0010481 | 0 | 0 | 1 | 0.97681 | -0.44566 | 0.4 | 1 | 1.1 | 0.9
55 | 1 | 0 | 0 | 0 | 0 | 1 | 0.97544 | -0.47258 | 0.4 | 1 | 1.1 | 0.9
56 | 1 | 0.0085001 | 0.0021303 | 0 | 0 | 1 | 0.97517 | -0.47783 | 0.4 | 1 | 1.1 | 0.9
53 | 1 | 0.0041135 | 0.0010309 | 0 | 0 | 1 | 0.97495 | -0.48222 | 0.4 | 1 | 1.1 | 0.9
70 | 1 | 0.0092371 | 0.002315 | 0 | 0 | 1 | 0.98059 | -0.37062 | 0.4 | 1 | 1.1 | 0.9
49 | 1 | 0.011575 | 0.0029011 | 0 | 0 | 1 | 0.9805 | -0.37484 | 0.4 | 1 | 1.1 | 0.9
50 | 1 | 0.017335 | 0.0043445 | 0 | 0 | 1 | 0.97939 | -0.39668 | 0.4 | 1 | 1.1 | 0.9
57 | 1 | 0.017371 | 0.0043535 | 0 | 0 | 1 | 0.97842 | -0.41557 | 0.4 | 1 | 1.1 | 0.9
51 | 1 | 0.019172 | 0.0048049 | 0 | 0 | 1 | 0.97462 | -0.48875 | 0.4 | 1 | 1.1 | 0.9
52 | 1 | 0.0041061 | 0.0010291 | 0 | 0 | 1 | 0.97432 | -0.49457 | 0.4 | 1 | 1.1 | 0.9
54 | 1 | 0.0048304 | 0.0012106 | 0 | 0 | 1 | 0.97408 | -0.49936 | 0.4 | 1 | 1.1 | 0.9
60 | 1 | 0.0092001 | 0.0023058 | 0 | 0 | 1 | 0.97402 | -0.50058 | 0.4 | 1 | 1.1 | 0.9
59 | 1 | 0.0056048 | 0.0014047 | 0 | 0 | 1 | 0.97517 | -0.47789 | 0.4 | 1 | 1.1 | 0.9
72 | 1 | 0.012728 | 0.0031899 | 0 | 0 | 1 | 0.97219 | -0.53542 | 0.4 | 1 | 1.1 | 0.9
69 | 1 | 0.012163 | 0.0030483 | 0 | 0 | 1 | 0.97267 | -0.52585 | 0.4 | 1 | 1.1 | 0.9
61 | 1 | 0.0082977 | 0.0020796 | 0 | 0 | 1 | 0.97114 | -0.55622 | 0.4 | 1 | 1.1 | 0.9
62 | 1 | 0.01295 | 0.0032457 | 0 | 0 | 1 | 0.97144 | -0.55024 | 0.4 | 1 | 1.1 | 0.9
63 | 1 | 0.01433 | 0.0035915 | 0 | 0 | 1 | 0.97145 | -0.54994 | 0.4 | 1 | 1.1 | 0.9
68 | 1 | 0 | 0 | 0 | 0 | 1 | 0.97301 | -0.51912 | 0.4 | 1 | 1.1 | 0.9
65 | 1 | 0 | 0 | 0 | 0 | 1 | 0.97796 | -0.42196 | 0.4 | 1 | 1.1 | 0.9
64 | 1 | 0.018321 | 0.0045918 | 0 | 0 | 1 | 0.97795 | -0.4223 | 0.4 | 1 | 1.1 | 0.9
66 | 1 | 0.011667 | 0.002924 | 0 | 0 | 1 | 0.97789 | -0.42346 | 0.4 | 1 | 1.1 | 0.9
67 | 1 | 0 | 0 | 0 | 0 | 1 | 0.97911 | -0.39957 | 0.4 | 1 | 1.1 | 0.9

## generator_data
GEN_BUS | PG | QG | QMAX | QMIN | VG | MBASE | GEN_STATUS | PMAX | PMIN
45 | 0.59955 | 0.15437 | 10 | -10 | 1 | 100 | 1 | 10 | 0

## branch_data
F_BUS | T_BUS | BR_R | BR_X | BR_B | RATE_A | RATE_B | RATE_C | TAP | SHIFT | BR_STATUS | ANGMIN | ANGMAX | P_in | Q_in | P_out | Q_out
1 | 2 | 2.0726 | 1.3265 | 3.4805e-09 | 0 | 0 | 0 | 0 | 0 | 1 | -90 | 90 | -0.016603 | -0.0041612 | 0.01661 | 0.0041649
2 | 4 | 0.60495 | 0.38717 | 1.0159e-09 | 0 | 0 | 0 | 0 | 0 | 1 | -90 | 90 | -0.02234 | -0.0056011 | 0.022344 | 0.0056031
4 | 35 | 1.104 | 0.70655 | 7.4155e-09 | 0 | 0 | 0 | 0 | 0 | 1 | -90 | 90 | -0.31649 | -0.080647 | 0.31769 | 0.081415
4 | 39 | 0.56788 | 0.36344 | 3.8145e-09 | 0 | 0 | 0 | 0 | 0 | 1 | -90 | 90 | 0.29415 | 0.075044 | -0.29361 | -0.074703
35 | 22 | 1.9315 | 1.2361 | 3.2435e-09 | 0 | 0 | 0 | 0 | 0 | 1 | -90 | 90 | 0.11389 | 0.028943 | -0.11362 | -0.02877
35 | 33 | 0.21464 | 0.13737 | 1.4418e-09 | 0 | 0 | 0 | 0 | 0 | 1 | -90 | 90 | -0.43158 | -0.11036 | 0.43201 | 0.11063
39 | 40 | 0.98843 | 0.6326 | 6.6394e-09 | 0 | 0 | 0 | 0 | 0 | 1 | -90 | 90 | 0.27242 | 0.069391 | -0.27162 | -0.068879
22 | 18 | 1.6979 | 1.0866 | 2.8512e-09 | 0 | 0 | 0 | 0 | 0 | 1 | -90 | 90 | 0.09568 | 0.024274 | -0.095512 | -0.024166
33 | 31 | 0.29715 | 0.19018 | 1.996e-09 | 0 | 0 | 0 | 0 | 0 | 1 | -90 | 90 | -0.43678 | -0.11183 | 0.43739 | 0.11222
40 | 27 | 0.2083 | 0.13331 | 1.3991e-09 | 0 | 0 | 0 | 0 | 0 | 1 | -90 | 90 | 0.27162 | 0.06888 | -0.27145 | -0.068772
6 | 7 | 1.6628 | 1.0642 | 2.7923e-09 | 0 | 0 | 0 | 0 | 0 | 1 | -90 | 90 | -0.064632 | -0.01622 | 0.064709 | 0.016269
6 | 8 | 1.5691 | 1.0043 | 2.635e-09 | 0 | 0 | 0 | 0 | 0 | 1 | -90 | 90 | 0.035853 | 0.0090072 | -0.03583 | -0.0089931
7 | 9 | 1.1364 | 0.72728 | 1.9083e-09 | 0 | 0 | 0 | 0 | 0 | 1 | -90 | 90 | -0.082573 | -0.020747 | 0.08266 | 0.020802
8 | 10 | 2.3504 | 1.5043 | 3.947e-09 | 0 | 0 | 0 | 0 | 0 | 1 | -90 | 90 | 0.03583 | 0.0089931 | -0.035797 | -0.008972
9 | 24 | 1.379 | 0.88255 | 2.3157e-09 | 0 | 0 | 0 | 0 | 0 | 1 | -90 | 90 | -0.088143 | -0.022176 | 0.088262 | 0.022252
24 | 23 | 0.14601 | 0.093448 | 2.4519e-10 | 0 | 0 | 0 | 0 | 0 | 1 | -90 | 90 | -0.093257 | -0.023503 | 0.093271 | 0.023512
11 | 46 | 4.6272 | 2.9614 | 7.7702e-09 | 0 | 0 | 0 | 0 | 0 | 1 | -90 | 90 | 0.12129 | 0.031316 | -0.12056 | -0.030851
11 | 45 | 1.0102 | 0.64653 | 3.3928e-09 | 0 | 0 | 0 | 0 | 0 | 1 | -90 | 90 | -0.12129 | -0.031316 | 0.12145 | 0.031417
46 | 71 | 4.8814 | 3.1241 | 8.1972e-09 | 0 | 0 | 0 | 0 | 0 | 1 | -90 | 90 | 0.10134 | 0.026033 | -0.10079 | -0.025686
45 | 34 | 0.33766 | 0.2161 | 2.2681e-09 | 0 | 0 | 0 | 0 | 0 | 1 | -90 | 90 | 0.47102 | 0.12117 | -0.47022 | -0.12066
23 | 25 | 1.2793 | 0.81874 | 2.1483e-09 | 0 | 0 | 0 | 0 | 0 | 1 | -90 | 90 | -0.098524 | -0.024829 | 0.098661 | 0.024916
71 | 70 | 4.7328 | 3.029 | 7.9477e-09 | 0 | 0 | 0 | 0 | 0 | 1 | -90 | 90 | 0.10079 | 0.025687 | -0.10027 | -0.02535
34 | 32 | 0.046734 | 0.02991 | 3.1392e-10 | 0 | 0 | 0 | 0 | 0 | 1 | -90 | 90 | 0.46506 | 0.11937 | -0.46495 | -0.1193
12 | 13 | 0.4789 | 0.30649 | 8.0419e-10 | 0 | 0 | 0 | 0 | 0 | 1 | -90 | 90 | 0.012204 | 0.0030589 | -0.012203 | -0.0030585
12 | 14 | 0.43197 | 0.27646 | 7.254e-10 | 0 | 0 | 0 | 0 | 0 | 1 | -90 | 90 | -0.047451 | -0.011893 | 0.047462 | 0.0119
14 | 16 | 2.0896 | 1.3374 | 3.5091e-09 | 0 | 0 | 0 | 0 | 0 | 1 | -90 | 90 | -0.054259 | -0.013604 | 0.054328 | 0.013648
16 | 43 | 1.6597 | 1.0622 | 2.7871e-09 | 0 | 0 | 0 | 0 | 0 | 1 | -90 | 90 | -0.05906 | -0.014833 | 0.059124 | 0.014875
43 | 42 | 2.0407 | 1.306 | 3.4269e-09 | 0 | 0 | 0 | 0 | 0 | 1 | -90 | 90 | -0.067601 | -0.016999 | 0.067705 | 0.017065
42 | 44 | 1.3852 | 0.88655 | 2.3262e-09 | 0 | 0 | 0 | 0 | 0 | 1 | -90 | 90 | 0.059877 | 0.015072 | -0.059822 | -0.015036
42 | 41 | 1.5756 | 1.0084 | 2.6459e-09 | 0 | 0 | 0 | 0 | 0 | 1 | -90 | 90 | -0.12758 | -0.032136 | 0.12787 | 0.032319
17 | 18 | 3.3591 | 2.1498 | 5.6408e-09 | 0 | 0 | 0 | 0 | 0 | 1 | -90 | 90 | -0.0036204 | -0.00090735 | 0.0036208 | 0.00090711
18 | 21 | 1.2749 | 0.81591 | 2.1408e-09 | 0 | 0 | 0 | 0 | 0 | 1 | -90 | 90 | 0.091891 | 0.023259 | -0.091774 | -0.023185
21 | 28 | 4.6734 | 2.991 | 7.8479e-09 | 0 | 0 | 0 | 0 | 0 | 1 | -90 | 90 | 0.065222 | 0.01653 | -0.065005 | -0.016392
28 | 30 | 1.5659 | 1.0022 | 2.6296e-09 | 0 | 0 | 0 | 0 | 0 | 1 | -90 | 90 | 0.060377 | 0.015234 | -0.060315 | -0.015194
28 | 29 | 1.7756 | 1.1364 | 2.9817e-09 | 0 | 0 | 0 | 0 | 0 | 1 | -90 | 90 | 0.0046279 | 0.0011588 | -0.0046275 | -0.0011589
20 | 36 | 2.6122 | 1.6718 | 4.3865e-09 | 0 | 0 | 0 | 0 | 0 | 1 | -90 | 90 | 0.0019357 | 0.00048476 | -0.0019356 | -0.00048512
20 | 29 | 3.6709 | 2.3494 | 6.1645e-09 | 0 | 0 | 0 | 0 | 0 | 1 | -90 | 90 | -0.0019357 | -0.00048476 | 0.0019359 | 0.00048426
30 | 37 | 1.6131 | 1.0324 | 2.7088e-09 | 0 | 0 | 0 | 0 | 0 | 1 | -90 | 90 | 0.058953 | 0.014853 | -0.058892 | -0.014814
25 | 26 | 0.54143 | 0.34651 | 3.6368e-09 | 0 | 0 | 0 | 0 | 0 | 1 | -90 | 90 | 0.15468 | 0.039158 | -0.15453 | -0.039067
25 | 27 | 0.57929 | 0.37074 | 3.8911e-09 | 0 | 0 | 0 | 0 | 0 | 1 | -90 | 90 | -0.25334 | -0.064074 | 0.25375 | 0.064336
26 | 41 | 0.8548 | 0.54707 | 4.3063e-09 | 0 | 0 | 0 | 0 | 0 | 1 | -90 | 90 | 0.13406 | 0.033935 | -0.13389 | -0.033827
37 | 38 | 0.11008 | 0.070452 | 1.8486e-10 | 0 | 0 | 0 | 0 | 0 | 1 | -90 | 90 | 0.054216 | 0.013642 | -0.054213 | -0.013639
38 | 47 | 0.29888 | 0.19128 | 5.019e-10 | 0 | 0 | 0 | 0 | 0 | 1 | -90 | 90 | 0.052649 | 0.013248 | -0.05264 | -0.013242
31 | 32 | 0.21846 | 0.13981 | 1.4674e-09 | 0 | 0 | 0 | 0 | 0 | 1 | -90 | 90 | -0.44081 | -0.11307 | 0.44127 | 0.11337
47 | 48 | 2.8125 | 1.8 | 4.723e-09 | 0 | 0 | 0 | 0 | 0 | 1 | -90 | 90 | 0.048127 | 0.012111 | -0.048055 | -0.012065
48 | 49 | 0.25305 | 0.16195 | 4.2495e-10 | 0 | 0 | 0 | 0 | 0 | 1 | -90 | 90 | 0.046338 | 0.011635 | -0.046332 | -0.011631
44 | 55 | 2.0707 | 1.3253 | 3.4773e-09 | 0 | 0 | 0 | 0 | 0 | 1 | -90 | 90 | 0.05564 | 0.013988 | -0.055568 | -0.013943
55 | 56 | 1.5874 | 1.0159 | 2.6657e-09 | 0 | 0 | 0 | 0 | 0 | 1 | -90 | 90 | 0.014108 | 0.0035371 | -0.014105 | -0.0035351
55 | 53 | 0.99216 | 0.63498 | 1.6661e-09 | 0 | 0 | 0 | 0 | 0 | 1 | -90 | 90 | 0.04146 | 0.010406 | -0.041441 | -0.010394
56 | 59 | 0.047758 | 0.030565 | 8.0199e-11 | 0 | 0 | 0 | 0 | 0 | 1 | -90 | 90 | 0.0056047 | 0.0014048 | -0.0056047 | -0.0014048
53 | 51 | 0.74545 | 0.47709 | 1.2518e-09 | 0 | 0 | 0 | 0 | 0 | 1 | -90 | 90 | 0.037328 | 0.009363 | -0.037316 | -0.0093557
70 | 67 | 1.3771 | 0.88131 | 2.3124e-09 | 0 | 0 | 0 | 0 | 0 | 1 | -90 | 90 | 0.09103 | 0.023036 | -0.090904 | -0.022955
49 | 50 | 2.7078 | 1.733 | 4.5472e-09 | 0 | 0 | 0 | 0 | 0 | 1 | -90 | 90 | 0.034757 | 0.0087301 | -0.034721 | -0.0087074
50 | 57 | 4.6712 | 2.9896 | 7.8442e-09 | 0 | 0 | 0 | 0 | 0 | 1 | -90 | 90 | 0.017386 | 0.0043629 | -0.01737 | -0.0043536
51 | 52 | 1.3668 | 0.87477 | 2.2953e-09 | 0 | 0 | 0 | 0 | 0 | 1 | -90 | 90 | 0.018145 | 0.0045507 | -0.01814 | -0.0045477
52 | 54 | 1.4523 | 0.9295 | 2.4389e-09 | 0 | 0 | 0 | 0 | 0 | 1 | -90 | 90 | 0.014034 | 0.0035186 | -0.014031 | -0.0035167
54 | 60 | 0.56027 | 0.35857 | 9.4084e-10 | 0 | 0 | 0 | 0 | 0 | 1 | -90 | 90 | 0.0092004 | 0.0023061 | -0.0091998 | -0.0023058
72 | 69 | 3.1861 | 2.0391 | 5.3503e-09 | 0 | 0 | 0 | 0 | 0 | 1 | -90 | 90 | -0.012727 | -0.00319 | 0.012733 | 0.0031933
69 | 68 | 1.1482 | 0.73484 | 1.9281e-09 | 0 | 0 | 0 | 0 | 0 | 1 | -90 | 90 | -0.024896 | -0.0062417 | 0.024904 | 0.0062466
61 | 62 | 3.0462 | 1.9496 | 5.1153e-09 | 0 | 0 | 0 | 0 | 0 | 1 | -90 | 90 | -0.0082974 | -0.0020797 | 0.0082997 | 0.0020807
62 | 63 | 0.060301 | 0.038593 | 1.0126e-10 | 0 | 0 | 0 | 0 | 0 | 1 | -90 | 90 | -0.02125 | -0.0053266 | 0.02125 | 0.0053267
63 | 68 | 3.6705 | 2.3491 | 6.1638e-09 | 0 | 0 | 0 | 0 | 0 | 1 | -90 | 90 | -0.03558 | -0.0089184 | 0.035632 | 0.0089513
68 | 65 | 6.8527 | 4.3857 | 1.1507e-08 | 0 | 0 | 0 | 0 | 0 | 1 | -90 | 90 | -0.060536 | -0.015198 | 0.060818 | 0.015377
65 | 67 | 1.0627 | 0.6801 | 1.7845e-09 | 0 | 0 | 0 | 0 | 0 | 1 | -90 | 90 | -0.090807 | -0.022893 | 0.090904 | 0.022955
65 | 64 | 0.048852 | 0.031265 | 8.2035e-11 | 0 | 0 | 0 | 0 | 0 | 1 | -90 | 90 | 0.029989 | 0.0075166 | -0.029988 | -0.0075163
64 | 66 | 0.42332 | 0.27092 | 7.1086e-10 | 0 | 0 | 0 | 0 | 0 | 1 | -90 | 90 | 0.011667 | 0.0029244 | -0.011667 | -0.002924