## bus_data
BUS_I | BUS_TYPE | Pd | Qd | Gs | Bs | area | Vm | Va | baseKV | zone | Vmax | Vmin
1 | 1 | 0.0080049 | 0.0020062 | 0 | 0 | 1 | 0.97585 | -0.46328 | 0.4 | 1 | 1.1 | 0.9
2 | 1 | 0.0025424 | 0.00063718 | 0 | 0 | 1 | 0.97546 | -0.47098 | 0.4 | 1 | 1.1 | 0.9
3 | 1 | 0.0076111 | 0.0019075 | 0 | 0 | 1 | 0.976 | -0.46027 | 0.4 | 1 | 1.1 | 0.9
4 | 1 | 0.0025407 | 0.00063677 | 0 | 0 | 1 | 0.97518 | -0.47652 | 0.4 | 1 | 1.1 | 0.9
5 | 1 | 0 | 0 | 0 | 0 | 1 | 0.97661 | -0.44839 | 0.4 | 1 | 1.1 | 0.9
6 | 1 | 0.0073675 | 0.0018465 | 0 | 0 | 1 | 0.97505 | -0.47903 | 0.4 | 1 | 1.1 | 0.9
7 | 1 | 0 | 0 | 0 | 0 | 1 | 0.97851 | -0.41117 | 0.4 | 1 | 1.1 | 0.9
8 | 1 | 0.048289 | 0.012102 | 0 | 0 | 1 | 0.97525 | -0.47505 | 0.4 | 1 | 1.1 | 0.9
27 | 1 | 0.0025424 | 0.00063718 | 0 | 0 | 1 | 0.9748 | -0.48384 | 0.4 | 1 | 1.1 | 0.9
14 | 1 | 0.0012037 | 0.00030169 | 0 | 0 | 1 | 0.97888 | -0.40401 | 0.4 | 1 | 1.1 | 0.9
23 | 1 | 0.0016967 | 0.00042523 | 0 | 0 | 1 | 0.97457 | -0.48862 | 0.4 | 1 | 1.1 | 0.9
28 | 1 | 0.0025407 | 0.00063677 | 0 | 0 | 1 | 0.97455 | -0.4888 | 0.4 | 1 | 1.1 | 0.9
12 | 1 | 0 | 0 | 0 | 0 | 1 | 0.98097 | -0.36329 | 0.4 | 1 | 1.1 | 0.9
21 | 1 | 0.0074386 | 0.0018643 | 0 | 0 | 1 | 0.97163 | -0.54632 | 0.4 | 1 | 1.1 | 0.9
19 | 1 | 0 | 0 | 0 | 0 | 1 | 0.97174 | -0.54428 | 0.4 | 1 | 1.1 | 0.9
37 | 1 | 0.011115 | 0.0027856 | 0 | 0 | 1 | 0.97454 | -0.48921 | 0.4 | 1 | 1.1 | 0.9
9 | 1 | 0.0028275 | 0.00070865 | 0 | 0 | 1 | 0.98228 | -0.33783 | 0.4 | 1 | 1.1 | 0.9
10 | 1 | 0.0016158 | 0.00040495 | 0 | 0 | 1 | 0.98194 | -0.34431 | 0.4 | 1 | 1.1 | 0.9
11 | 1 | 0.00085631 | 0.00021461 | 0 | 0 | 1 | 0.98299 | -0.32394 | 0.4 | 1 | 1.1 | 0.9
13 | 1 | 0.0029356 | 0.00073574 | 0 | 0 | 1 | 0.98423 | -0.30012 | 0.4 | 1 | 1.1 | 0.9
15 | 1 | 0.0017448 | 0.00043729 | 0 | 0 | 1 | 0.98088 | -0.3649 | 0.4 | 1 | 1.1 | 0.9
16 | 1 | 0.0030701 | 0.00076945 | 0 | 0 | 1 | 0.98448 | -0.29516 | 0.4 | 1 | 1.1 | 0.9
30 | 1 | 0.0006703 | 0.00016799 | 0 | 0 | 1 | 0.98087 | -0.36513 | 0.4 | 1 | 1.1 | 0.9
88 | 1 | 0.0073425 | 0.0018402 | 0 | 0 | 1 | 0.98566 | -0.27248 | 0.4 | 1 | 1.1 | 0.9
86 | 1 | 0.0016221 | 0.00040653 | 0 | 0 | 1 | 0.98616 | -0.26275 | 0.4 | 1 | 1.1 | 0.9
17 | 1 | 0.027548 | 0.0069042 | 0 | 0 | 1 | 0.97211 | -0.53704 | 0.4 | 1 | 1.1 | 0.9
24 | 1 | 0.0082196 | 0.00206 | 0 | 0 | 1 | 0.97323 | -0.5148 | 0.4 | 1 | 1.1 | 0.9
25 | 1 | 0.0041044 | 0.0010287 | 0 | 0 | 1 | 0.9734 | -0.51146 | 0.4 | 1 | 1.1 | 0.9
22 | 1 | 0.0083111 | 0.002083 | 0 | 0 | 1 | 0.97292 | -0.52093 | 0.4 | 1 | 1.1 | 0.9
18 | 1 | 0 | 0 | 0 | 0 | 1 | 0.97234 | -0.53235 | 0.4 | 1 | 1.1 | 0.9
20 | 1 | 0.011771 | 0.0029501 | 0 | 0 | 1 | 0.97274 | -0.52456 | 0.4 | 1 | 1.1 | 0.9
33 | 1 | 0 | 0 | 0 | 0 | 1 | 0.97111 | -0.55677 | 0.4 | 1 | 1.1 | 0.9
31 | 1 | 0.019895 | 0.0049861 | 0 | 0 | 1 | 0.9707 | -0.56485 | 0.4 | 1 | 1.1 | 0.9
32 | 1 | 0.0046617 | 0.0011683 | 0 | 0 | 1 | 0.97046 | -0.56952 | 0.4 | 1 | 1.1 | 0.9
34 | 1 | 0.00052722 | 0.00013213 | 0 | 0 | 1 | 0.97045 | -0.56969 | 0.4 | 1 | 1.1 | 0.9
38 | 1 | 0 | 0 | 0 | 0 | 1 | 0.97434 | -0.49301 | 0.4 | 1 | 1.1 | 0.9
26 | 1 | 0.0041072 | 0.0010294 | 0 | 0 | 1 | 0.97362 | -0.50711 | 0.4 | 1 | 1.1 | 0.9
36 | 1 | 0.0041044 | 0.0010287 | 0 | 0 | 1 | 0.97395 | -0.50067 | 0.4 | 1 | 1.1 | 0.9
29 | 1 | 0.002539 | 0.00063633 | 0 | 0 | 1 | 0.97419 | -0.49593 | 0.4 | 1 | 1.1 | 0.9
39 | 1 | 0.0043116 | 0.0010806 | 0 | 0 | 1 | 0.97421 | -0.49566 | 0.4 | 1 | 1.1 | 0.9
40 | 1 | 0.003902 | 0.00097794 | 0 | 0 | 1 | 0.97335 | -0.51455 | 0.4 | 1 | 1.1 | 0.9
41 | 1 | 0.011339 | 0.0028418 | 0 | 0 | 1 | 0.9732 | -0.51745 | 0.4 | 1 | 1.1 | 0.9
42 | 1 | 0.0069532 | 0.0017426 | 0 | 0 | 1 | 0.97335 | -0.51443 | 0.4 | 1 | 1.1 | 0.9
43 | 1 | 0.0069576 | 0.0017437 | 0 | 0 | 1 | 0.97299 | -0.52155 | 0.4 | 1 | 1.1 | 0.9
44 | 1 | 0.0044165 | 0.0011069 | 0 | 0 | 1 | 0.97406 | -0.50042 | 0.4 | 1 | 1.1 | 0.9
45 | 1 | 0.003728 | 0.00093434 | 0 | 0 | 1 | 0.97297 | -0.52208 | 0.4 | 1 | 1.1 | 0.9
46 | 1 | 0.015807 | 0.0039616 | 0 | 0 | 1 | 0.97449 | -0.49196 | 0.4 | 1 | 1.1 | 0.9
57 | 1 | 0.002326 | 0.00058294 | 0 | 0 | 1 | 0.97293 | -0.52291 | 0.4 | 1 | 1.1 | 0.9
56 | 1 | 0.0034842 | 0.00087321 | 0 | 0 | 1 | 0.97517 | -0.47871 | 0.4 | 1 | 1.1 | 0.9
53 | 1 | 0 | 0 | 0 | 0 | 1 | 0.97682 | -0.44628 | 0.4 | 1 | 1.1 | 0.9
47 | 1 | 0.003892 | 0.00097543 | 0 | 0 | 1 | 0.97999 | -0.38415 | 0.4 | 1 | 1.1 | 0.9
48 | 1 | 0 | 0 | 0 | 0 | 1 | 0.97821 | -0.419 | 0.4 | 1 | 1.1 | 0.9
49 | 1 | 0 | 0 | 0 | 0 | 1 | 0.98202 | -0.3447 | 0.4 | 1 | 1.1 | 0.9
50 | 1 | 0.0037644 | 0.00094345 | 0 | 0 | 1 | 0.97683 | -0.44593 | 0.4 | 1 | 1.1 | 0.9
51 | 1 | 0.006083 | 0.0015245 | 0 | 0 | 1 | 0.98084 | -0.36785 | 0.4 | 1 | 1.1 | 0.9
52 | 1 | 0.011287 | 0.0028287 | 0 | 0 | 1 | 0.98568 | -0.27383 | 0.4 | 1 | 1.1 | 0.9
54 | 1 | 0.0065593 | 0.0016439 | 0 | 0 | 1 | 0.9807 | -0.37066 | 0.4 | 1 | 1.1 | 0.9
55 | 1 | 0 | 0 | 0 | 0 | 1 | 0.98994 | -0.19188 | 0.4 | 1 | 1.1 | 0.9
93 | 1 | 0.041236 | 0.010335 | 0 | 0 | 1 | 0.98044 | -0.37561 | 0.4 | 1 | 1.1 | 0.9
92 | 1 | 0.007644 | 0.0019158 | 0 | 0 | 1 | 0.99116 | -0.16843 | 0.4 | 1 | 1.1 | 0.9
94 | 1 | 0.012808 | 0.00321 | 0 | 0 | 1 | 0.98852 | -0.2194 | 0.4 | 1 | 1.1 | 0.9
90 | 1 | 0.0058038 | 0.0014546 | 0 | 0 | 1 | 0.99146 | -0.16269 | 0.4 | 1 | 1.1 | 0.9
95 | 1 | 0.0051972 | 0.0013025 | 0 | 0 | 1 | 0.98804 | -0.22877 | 0.4 | 1 | 1.1 | 0.9
58 | 1 | 0.009897 | 0.0024804 | 0 | 0 | 1 | 0.99688 | -0.059855 | 0.4 | 1 | 1.1 | 0.9
59 | 1 | 0.01644 | 0.0041201 | 0 | 0 | 1 | 0.99795 | -0.039128 | 0.4 | 1 | 1.1 | 0.9
60 | 1 | 0.016348 | 0.0040971 | 0 | 0 | 1 | 0.99627 | -0.071586 | 0.4 | 1 | 1.1 | 0.9
61 | 1 | 0.0023325 | 0.00058457 | 0 | 0 | 1 | 0.99812 | -0.035972 | 0.4 | 1 | 1.1 | 0.9
62 | 1 | 0.0013828 | 0.00034656 | 0 | 0 | 1 | 0.996 | -0.076742 | 0.4 | 1 | 1.1 | 0.9
63 | 1 | 0.0032172 | 0.00080632 | 0 | 0 | 1 | 0.99956 | -0.0082398 | 0.4 | 1 | 1.1 | 0.9
64 | 1 | 0.0067028 | 0.0016799 | 0 | 0 | 1 | 0.99575 | -0.081517 | 0.4 | 1 | 1.1 | 0.9
79 | 1 | 0.003415 | 0.00085588 | 0 | 0 | 1 | 0.9969 | -0.058335 | 0.4 | 1 | 1.1 | 0.9
80 | 1 | 0.0034484 | 0.00086424 | 0 | 0 | 1 | 0.99993 | -0.0014078 | 0.4 | 1 | 1.1 | 0.9
72 | 1 | 0.0084832 | 0.0021261 | 0 | 0 | 1 | 0.99552 | -0.085994 | 0.4 | 1 | 1.1 | 0.9
81 | 1 | 0.00098729 | 0.00024744 | 0 | 0 | 1 | 0.99588 | -0.077431 | 0.4 | 1 | 1.1 | 0.9
82 | 3 | 0.0012536 | 0.00031417 | 0 | 0 | 1 | 1 | 0 | 0.4 | 1 | 1.1 | 0.9
73 | 1 | 0.0042825 | 0.0010733 | 0 | 0 | 1 | 0.99547 | -0.087084 | 0.4 | 1 | 1.1 | 0.9
65 | 1 | 0.0058308 | 0.0014613 | 0 | 0 | 1 | 0.99429 | -0.10858 | 0.4 | 1 | 1.1 | 0.9
66 | 1 | 0.0077782 | 0.0019494 | 0 | 0 | 1 | 0.9942 | -0.11024 | 0.4 | 1 | 1.1 | 0.9
67 | 1 | 0.026803 | 0.0067176 | 0 | 0 | 1 | 0.99532 | -0.088873 | 0.4 | 1 | 1.1 | 0.9
68 | 1 | 0.014369 | 0.0036012 | 0 | 0 | 1 | 0.99273 | -0.13826 | 0.4 | 1 | 1.1 | 0.9
69 | 1 | 0.0054282 | 0.0013604 | 0 | 0 | 1 | 0.9958 | -0.079705 | 0.4 | 1 | 1.1 | 0.9
70 | 1 | 0.0031672 | 0.00079379 | 0 | 0 | 1 | 0.99254 | -0.14193 | 0.4 | 1 | 1.1 | 0.9
71 | 1 | 0.0060185 | 0.0015084 | 0 | 0 | 1 | 0.99601 | -0.075816 | 0.4 | 1 | 1.1 | 0.9
76 | 1 | 0.0072276 | 0.0018114 | 0 | 0 | 1 | 0.99805 | -0.036915 | 0.4 | 1 | 1.1 | 0.9
77 | 1 | 0.0038134 | 0.00095574 | 0 | 0 | 1 | 0.99824 | -0.033306 | 0.4 | 1 | 1.1 | 0.9
74 | 1 | 0.0042848 | 0.0010739 | 0 | 0 | 1 | 0.99545 | -0.087311 | 0.4 | 1 | 1.1 | 0.9
75 | 1 | 0.0036443 | 0.00091334 | 0 | 0 | 1 | 0.99543 | -0.087774 | 0.4 | 1 | 1.1 | 0.9
78 | 1 | 0.0022008 | 0.00055158 | 0 | 0 | 1 | 0.99845 | -0.029307 | 0.4 | 1 | 1.1 | 0.9
91 | 1 | 0.0021758 | 0.0005453 | 0 | 0 | 1 | 0.99435 | -0.10648 | 0.4 | 1 | 1.1 | 0.9
89 | 1 | 0.0022758 | 0.00057037 | 0 | 0 | 1 | 0.99318 | -0.12856 | 0.4 | 1 | 1.1 | 0.9
83 | 1 | 0.0039446 | 0.0009886 | 0 | 0 | 1 | 0.9876 | -0.23525 | 0.4 | 1 | 1.1 | 0.9
84 | 1 | 0.005813 | 0.0014569 | 0 | 0 | 1 | 0.98742 | -0.23866 | 0.4 | 1 | 1.1 | 0.9
85 | 1 | 0 | 0 | 0 | 0 | 1 | 0.99021 | -0.18515 | 0.4 | 1 | 1.1 | 0.9
87 | 1 | 0.0078476 | 0.0019668 | 0 | 0 | 1 | 0.99134 | -0.16358 | 0.4 | 1 | 1.1 | 0.9
96 | 1 | 0.0054005 | 0.0013535 | 0 | 0 | 1 | 0.98801 | -0.22935 | 0.4 | 1 | 1.1 | 0.9
97 | 1 | 0.0028753 | 0.00072061 | 0 | 0 | 1 | 0.98798 | -0.2298 | 0.4 | 1 | 1.1 | 0.9
98 | 1 | 0.010835 | 0.0027155 | 0 | 0 | 1 | 0.98775 | -0.23432 | 0.4 | 1 | 1.1 | 0.9

## generator_data
GEN_BUS | PG | QG | QMAX | QMIN | VG | MBASE | GEN_STATUS | PMAX | PMIN
82 | 0.60822 | 0.15609 | 10 | -10 | 1 | 100 | 1 | 10 | 0

## branch_data
F_BUS | T_BUS | BR_R | BR_X | BR_B | RATE_A | RATE_B | RATE_C | TAP | SHIFT | BR_STATUS | ANGMIN | ANGMAX | P_in | Q_in | P_out | Q_out
1 | 2 | 0.27175 | 0.17392 | 1.369e-09 | 0 | 0 | 0 | 0 | 0 | 1 | -90 | 90 | 0.12113 | 0.030499 | -0.12109 | -0.030471
1 | 3 | 0.099773 | 0.063855 | 5.0264e-10 | 0 | 0 | 0 | 0 | 0 | 1 | -90 | 90 | -0.12914 | -0.032505 | 0.12915 | 0.032517
2 | 4 | 0.19984 | 0.1279 | 1.0067e-09 | 0 | 0 | 0 | 0 | 0 | 1 | -90 | 90 | 0.11854 | 0.029833 | -0.11851 | -0.029813
3 | 5 | 0.37218 | 0.23819 | 1.875e-09 | 0 | 0 | 0 | 0 | 0 | 1 | -90 | 90 | -0.13677 | -0.034424 | 0.13684 | 0.034474
4 | 6 | 0.092485 | 0.05919 | 4.6592e-10 | 0 | 0 | 0 | 0 | 0 | 1 | -90 | 90 | 0.11597 | 0.029177 | -0.11596 | -0.029168
5 | 7 | 0.79 | 0.5056 | 3.9799e-09 | 0 | 0 | 0 | 0 | 0 | 1 | -90 | 90 | -0.20235 | -0.050927 | 0.20271 | 0.051158
5 | 8 | 1.7399 | 1.1135 | 2.9218e-09 | 0 | 0 | 0 | 0 | 0 | 1 | -90 | 90 | 0.065508 | 0.016453 | -0.065425 | -0.0164
6 | 27 | 0.18928 | 0.12114 | 9.5356e-10 | 0 | 0 | 0 | 0 | 0 | 1 | -90 | 90 | 0.10859 | 0.027321 | -0.10857 | -0.027305
7 | 14 | 0.1524 | 0.097534 | 7.6775e-10 | 0 | 0 | 0 | 0 | 0 | 1 | -90 | 90 | -0.20271 | -0.051158 | 0.20278 | 0.051202
8 | 23 | 3.3753 | 2.1602 | 5.668e-09 | 0 | 0 | 0 | 0 | 0 | 1 | -90 | 90 | 0.017136 | 0.0042981 | -0.017125 | -0.0042915
27 | 28 | 0.19984 | 0.1279 | 1.0067e-09 | 0 | 0 | 0 | 0 | 0 | 1 | -90 | 90 | 0.10602 | 0.026668 | -0.106 | -0.026652
14 | 12 | 0.86347 | 0.55262 | 4.35e-09 | 0 | 0 | 0 | 0 | 0 | 1 | -90 | 90 | -0.20399 | -0.051504 | 0.20438 | 0.051759
23 | 37 | 0.1633 | 0.10451 | 2.7423e-10 | 0 | 0 | 0 | 0 | 0 | 1 | -90 | 90 | 0.015428 | 0.0038663 | -0.015428 | -0.003866
28 | 29 | 0.29393 | 0.18811 | 1.4808e-09 | 0 | 0 | 0 | 0 | 0 | 1 | -90 | 90 | 0.10346 | 0.026015 | -0.10342 | -0.025993
12 | 15 | 2.8833 | 1.8453 | 4.8418e-09 | 0 | 0 | 0 | 0 | 0 | 1 | -90 | 90 | 0.0024153 | 0.00060471 | -0.0024151 | -0.00060506
12 | 10 | 0.39875 | 0.2552 | 2.0088e-09 | 0 | 0 | 0 | 0 | 0 | 1 | -90 | 90 | -0.2068 | -0.052364 | 0.20699 | 0.052484
21 | 19 | 1.1616 | 0.74344 | 1.9507e-09 | 0 | 0 | 0 | 0 | 0 | 1 | -90 | 90 | -0.0074386 | -0.0018643 | 0.0074393 | 0.0018646
19 | 33 | 2.1063 | 1.348 | 3.537e-09 | 0 | 0 | 0 | 0 | 0 | 1 | -90 | 90 | 0.025109 | 0.0063017 | -0.025094 | -0.0062924
19 | 18 | 1.553 | 0.99395 | 2.608e-09 | 0 | 0 | 0 | 0 | 0 | 1 | -90 | 90 | -0.032549 | -0.0081662 | 0.032567 | 0.0081779
37 | 38 | 3.748 | 2.3987 | 6.294e-09 | 0 | 0 | 0 | 0 | 0 | 1 | -90 | 90 | 0.0043129 | 0.0010804 | -0.0043122 | -0.0010805
9 | 10 | 0.13529 | 0.086585 | 6.8156e-10 | 0 | 0 | 0 | 0 | 0 | 1 | -90 | 90 | 0.20867 | 0.052931 | -0.2086 | -0.052889
9 | 11 | 0.2865 | 0.18336 | 1.4433e-09 | 0 | 0 | 0 | 0 | 0 | 1 | -90 | 90 | -0.2115 | -0.053639 | 0.21164 | 0.05373
11 | 13 | 0.49031 | 0.3138 | 2.4701e-09 | 0 | 0 | 0 | 0 | 0 | 1 | -90 | 90 | -0.21249 | -0.053944 | 0.21274 | 0.0541
13 | 16 | 0.10077 | 0.064491 | 5.0764e-10 | 0 | 0 | 0 | 0 | 0 | 1 | -90 | 90 | -0.21567 | -0.054836 | 0.21573 | 0.054869
15 | 30 | 1.4452 | 0.92493 | 2.4269e-09 | 0 | 0 | 0 | 0 | 0 | 1 | -90 | 90 | 0.00067031 | 0.00016776 | -0.0006703 | -0.00016799
16 | 88 | 0.45519 | 0.29132 | 2.2931e-09 | 0 | 0 | 0 | 0 | 0 | 1 | -90 | 90 | -0.2188 | -0.055638 | 0.21904 | 0.055791
88 | 86 | 0.18917 | 0.12107 | 9.5298e-10 | 0 | 0 | 0 | 0 | 0 | 1 | -90 | 90 | -0.22638 | -0.057631 | 0.22648 | 0.057699
86 | 84 | 0.46593 | 0.29819 | 2.3473e-09 | 0 | 0 | 0 | 0 | 0 | 1 | -90 | 90 | -0.22811 | -0.058106 | 0.22837 | 0.058275
17 | 24 | 3.4223 | 2.1903 | 5.747e-09 | 0 | 0 | 0 | 0 | 0 | 1 | -90 | 90 | -0.027548 | -0.0069042 | 0.027577 | 0.0069224
24 | 25 | 0.16078 | 0.1029 | 8.0999e-10 | 0 | 0 | 0 | 0 | 0 | 1 | -90 | 90 | -0.088482 | -0.022215 | 0.088496 | 0.022224
24 | 22 | 0.4945 | 0.31648 | 1.6608e-09 | 0 | 0 | 0 | 0 | 0 | 1 | -90 | 90 | 0.052685 | 0.013233 | -0.052669 | -0.013223
25 | 26 | 0.19988 | 0.12792 | 1.007e-09 | 0 | 0 | 0 | 0 | 0 | 1 | -90 | 90 | -0.0926 | -0.023253 | 0.092619 | 0.023265
22 | 20 | 0.34747 | 0.22238 | 5.8349e-10 | 0 | 0 | 0 | 0 | 0 | 1 | -90 | 90 | 0.044358 | 0.01114 | -0.044351 | -0.011136
18 | 20 | 1.0158 | 0.65014 | 1.7059e-09 | 0 | 0 | 0 | 0 | 0 | 1 | -90 | 90 | -0.032567 | -0.0081779 | 0.032579 | 0.0081854
33 | 31 | 1.3596 | 0.87011 | 2.2831e-09 | 0 | 0 | 0 | 0 | 0 | 1 | -90 | 90 | 0.025094 | 0.0062924 | -0.025085 | -0.0062865
31 | 32 | 3.8051 | 2.4353 | 6.3898e-09 | 0 | 0 | 0 | 0 | 0 | 1 | -90 | 90 | 0.00519 | 0.0013004 | -0.0051889 | -0.0013002
32 | 34 | 1.3336 | 0.85351 | 2.2395e-09 | 0 | 0 | 0 | 0 | 0 | 1 | -90 | 90 | 0.00052722 | 0.00013193 | -0.00052722 | -0.00013213
38 | 39 | 2.6102 | 1.6705 | 4.3832e-09 | 0 | 0 | 0 | 0 | 0 | 1 | -90 | 90 | 0.0043122 | 0.0010805 | -0.0043116 | -0.0010806
26 | 36 | 0.28335 | 0.18134 | 1.4274e-09 | 0 | 0 | 0 | 0 | 0 | 1 | -90 | 90 | -0.096727 | -0.024295 | 0.096756 | 0.024314
36 | 29 | 0.19986 | 0.12791 | 1.0068e-09 | 0 | 0 | 0 | 0 | 0 | 1 | -90 | 90 | -0.10086 | -0.025342 | 0.10088 | 0.025357
40 | 41 | 0.50621 | 0.32397 | 8.5006e-10 | 0 | 0 | 0 | 0 | 0 | 1 | -90 | 90 | 0.024357 | 0.0061061 | -0.024353 | -0.0061041
40 | 42 | 0.018148 | 0.011615 | 3.0475e-11 | 0 | 0 | 0 | 0 | 0 | 1 | -90 | 90 | -0.028259 | -0.0070841 | 0.028259 | 0.0070842
41 | 43 | 1.3365 | 0.85539 | 2.2444e-09 | 0 | 0 | 0 | 0 | 0 | 1 | -90 | 90 | 0.013014 | 0.0032623 | -0.013012 | -0.0032609
42 | 44 | 1.6907 | 1.082 | 2.8391e-09 | 0 | 0 | 0 | 0 | 0 | 1 | -90 | 90 | -0.035212 | -0.0088268 | 0.035235 | 0.0088416
43 | 45 | 0.37008 | 0.23685 | 6.2146e-10 | 0 | 0 | 0 | 0 | 0 | 1 | -90 | 90 | 0.0060543 | 0.0015171 | -0.0060541 | -0.0015171
44 | 46 | 0.90833 | 0.58133 | 1.5253e-09 | 0 | 0 | 0 | 0 | 0 | 1 | -90 | 90 | -0.039652 | -0.0099485 | 0.039668 | 0.0099586
45 | 57 | 1.5204 | 0.97306 | 2.5532e-09 | 0 | 0 | 0 | 0 | 0 | 1 | -90 | 90 | 0.0023261 | 0.00058276 | -0.002326 | -0.00058294
46 | 56 | 1.0188 | 0.65201 | 1.7108e-09 | 0 | 0 | 0 | 0 | 0 | 1 | -90 | 90 | -0.055475 | -0.01392 | 0.05551 | 0.013942
56 | 53 | 2.3502 | 1.5041 | 3.9466e-09 | 0 | 0 | 0 | 0 | 0 | 1 | -90 | 90 | -0.058994 | -0.014816 | 0.059086 | 0.014874
53 | 50 | 0.024897 | 0.015934 | 4.1809e-11 | 0 | 0 | 0 | 0 | 0 | 1 | -90 | 90 | -0.059086 | -0.014874 | 0.059086 | 0.014874
47 | 48 | 2.3889 | 1.5289 | 4.0116e-09 | 0 | 0 | 0 | 0 | 0 | 1 | -90 | 90 | 0.063037 | 0.015936 | -0.062932 | -0.015869
47 | 49 | 2.5562 | 1.6359 | 4.2925e-09 | 0 | 0 | 0 | 0 | 0 | 1 | -90 | 90 | -0.066929 | -0.016912 | 0.067056 | 0.016993
48 | 50 | 1.8403 | 1.1778 | 3.0903e-09 | 0 | 0 | 0 | 0 | 0 | 1 | -90 | 90 | 0.062932 | 0.015869 | -0.062851 | -0.015818
49 | 51 | 1.8546 | 1.1869 | 3.1143e-09 | 0 | 0 | 0 | 0 | 0 | 1 | -90 | 90 | 0.053954 | 0.013551 | -0.053894 | -0.013513
49 | 52 | 2.5526 | 1.6337 | 4.2865e-09 | 0 | 0 | 0 | 0 | 0 | 1 | -90 | 90 | -0.12101 | -0.030544 | 0.12142 | 0.030807
51 | 54 | 0.25422 | 0.1627 | 4.2691e-10 | 0 | 0 | 0 | 0 | 0 | 1 | -90 | 90 | 0.047811 | 0.011989 | -0.047805 | -0.011985
52 | 55 | 2.7208 | 1.7413 | 4.5689e-09 | 0 | 0 | 0 | 0 | 0 | 1 | -90 | 90 | -0.13271 | -0.033636 | 0.13323 | 0.033971
54 | 93 | 0.51665 | 0.33066 | 8.6759e-10 | 0 | 0 | 0 | 0 | 0 | 1 | -90 | 90 | 0.041246 | 0.010341 | -0.041236 | -0.010335
55 | 92 | 0.61075 | 0.39088 | 2.0512e-09 | 0 | 0 | 0 | 0 | 0 | 1 | -90 | 90 | -0.17041 | -0.043312 | 0.17061 | 0.043436
55 | 94 | 3.2517 | 2.0811 | 5.4604e-09 | 0 | 0 | 0 | 0 | 0 | 1 | -90 | 90 | 0.037179 | 0.0093412 | -0.03713 | -0.0093105
92 | 90 | 0.1433 | 0.091711 | 7.2191e-10 | 0 | 0 | 0 | 0 | 0 | 1 | -90 | 90 | -0.17825 | -0.045351 | 0.1783 | 0.045383
94 | 95 | 1.6879 | 1.0802 | 2.8344e-09 | 0 | 0 | 0 | 0 | 0 | 1 | -90 | 90 | 0.024322 | 0.0061005 | -0.024311 | -0.0060939
90 | 70 | 0.50219 | 0.3214 | 2.53e-09 | 0 | 0 | 0 | 0 | 0 | 1 | -90 | 90 | -0.1841 | -0.046837 | 0.18429 | 0.046955
95 | 96 | 0.13232 | 0.084683 | 2.222e-10 | 0 | 0 | 0 | 0 | 0 | 1 | -90 | 90 | 0.019114 | 0.0047913 | -0.019114 | -0.004791
58 | 59 | 1.6797 | 1.075 | 2.8206e-09 | 0 | 0 | 0 | 0 | 0 | 1 | -90 | 90 | -0.055069 | -0.013818 | 0.055123 | 0.013852
58 | 60 | 1.1572 | 0.74061 | 1.9433e-09 | 0 | 0 | 0 | 0 | 0 | 1 | -90 | 90 | 0.045172 | 0.011337 | -0.045147 | -0.011321
59 | 61 | 0.19715 | 0.12618 | 3.3107e-10 | 0 | 0 | 0 | 0 | 0 | 1 | -90 | 90 | -0.071563 | -0.017973 | 0.071574 | 0.017979
60 | 62 | 0.79664 | 0.50985 | 1.3378e-09 | 0 | 0 | 0 | 0 | 0 | 1 | -90 | 90 | 0.028799 | 0.0072243 | -0.028792 | -0.0072199
61 | 63 | 1.6805 | 1.0755 | 2.8219e-09 | 0 | 0 | 0 | 0 | 0 | 1 | -90 | 90 | -0.073906 | -0.018564 | 0.074004 | 0.018626
62 | 64 | 0.77476 | 0.49585 | 1.301e-09 | 0 | 0 | 0 | 0 | 0 | 1 | -90 | 90 | 0.027409 | 0.0068734 | -0.027403 | -0.0068695
63 | 79 | 0.88733 | 0.56789 | 4.4702e-09 | 0 | 0 | 0 | 0 | 0 | 1 | -90 | 90 | 0.2576 | 0.06668 | -0.25698 | -0.066278
63 | 80 | 0.092982 | 0.059509 | 4.6843e-10 | 0 | 0 | 0 | 0 | 0 | 1 | -90 | 90 | -0.33483 | -0.086113 | 0.33494 | 0.086184
64 | 72 | 0.96132 | 0.61525 | 1.6143e-09 | 0 | 0 | 0 | 0 | 0 | 1 | -90 | 90 | 0.0207 | 0.0051896 | -0.020696 | -0.0051869
79 | 81 | 0.34161 | 0.21863 | 1.721e-09 | 0 | 0 | 0 | 0 | 0 | 1 | -90 | 90 | 0.25356 | 0.065422 | -0.25333 | -0.065272
80 | 82 | 0.018969 | 0.01214 | 9.5563e-11 | 0 | 0 | 0 | 0 | 0 | 1 | -90 | 90 | -0.33839 | -0.087048 | 0.33841 | 0.087063
72 | 73 | 0.39657 | 0.2538 | 6.6594e-10 | 0 | 0 | 0 | 0 | 0 | 1 | -90 | 90 | 0.012212 | 0.0030608 | -0.012212 | -0.0030605
81 | 91 | 0.52042 | 0.33307 | 2.6218e-09 | 0 | 0 | 0 | 0 | 0 | 1 | -90 | 90 | 0.25234 | 0.065024 | -0.25198 | -0.064796
82 | 78 | 0.49503 | 0.31682 | 2.4939e-09 | 0 | 0 | 0 | 0 | 0 | 1 | -90 | 90 | 0.26856 | 0.068713 | -0.26818 | -0.06847
73 | 74 | 0.12688 | 0.081201 | 2.1306e-10 | 0 | 0 | 0 | 0 | 0 | 1 | -90 | 90 | 0.0079292 | 0.0019872 | -0.0079291 | -0.0019872
65 | 66 | 0.035469 | 0.0227 | 1.7869e-10 | 0 | 0 | 0 | 0 | 0 | 1 | -90 | 90 | 0.20992 | 0.053506 | -0.20991 | -0.053495
65 | 67 | 0.4095 | 0.26208 | 2.063e-09 | 0 | 0 | 0 | 0 | 0 | 1 | -90 | 90 | -0.21575 | -0.054967 | 0.21596 | 0.055099
66 | 68 | 0.62037 | 0.39703 | 3.1253e-09 | 0 | 0 | 0 | 0 | 0 | 1 | -90 | 90 | 0.20213 | 0.051546 | -0.20186 | -0.051371
67 | 69 | 0.16952 | 0.10849 | 8.5399e-10 | 0 | 0 | 0 | 0 | 0 | 1 | -90 | 90 | -0.24276 | -0.061816 | 0.24287 | 0.061885
68 | 70 | 0.087338 | 0.055897 | 4.3999e-10 | 0 | 0 | 0 | 0 | 0 | 1 | -90 | 90 | 0.18749 | 0.04777 | -0.18745 | -0.047749
69 | 71 | 0.070366 | 0.045034 | 3.5449e-10 | 0 | 0 | 0 | 0 | 0 | 1 | -90 | 90 | -0.2483 | -0.063245 | 0.24835 | 0.063275
71 | 76 | 0.68863 | 0.44072 | 3.4692e-09 | 0 | 0 | 0 | 0 | 0 | 1 | -90 | 90 | -0.25436 | -0.064783 | 0.25484 | 0.065089
76 | 77 | 0.06225 | 0.03984 | 3.136e-10 | 0 | 0 | 0 | 0 | 0 | 1 | -90 | 90 | -0.26207 | -0.0669 | 0.26212 | 0.06693
77 | 78 | 0.068001 | 0.043521 | 3.4258e-10 | 0 | 0 | 0 | 0 | 0 | 1 | -90 | 90 | -0.26593 | -0.067885 | 0.26598 | 0.067918
74 | 75 | 0.56422 | 0.3611 | 9.4748e-10 | 0 | 0 | 0 | 0 | 0 | 1 | -90 | 90 | 0.0036444 | 0.0009133 | -0.0036443 | -0.00091334
91 | 89 | 0.39803 | 0.25474 | 2.0052e-09 | 0 | 0 | 0 | 0 | 0 | 1 | -90 | 90 | 0.24981 | 0.064251 | -0.24954 | -0.06408
89 | 87 | 0.63513 | 0.40648 | 3.1997e-09 | 0 | 0 | 0 | 0 | 0 | 1 | -90 | 90 | 0.24726 | 0.063509 | -0.24684 | -0.063241
83 | 84 | 0.06437 | 0.041197 | 3.2428e-10 | 0 | 0 | 0 | 0 | 0 | 1 | -90 | 90 | 0.23422 | 0.059757 | -0.23418 | -0.059732
83 | 85 | 0.93263 | 0.59689 | 4.6984e-09 | 0 | 0 | 0 | 0 | 0 | 1 | -90 | 90 | -0.23817 | -0.060746 | 0.23875 | 0.061115
85 | 87 | 0.40314 | 0.25801 | 2.0309e-09 | 0 | 0 | 0 | 0 | 0 | 1 | -90 | 90 | -0.23875 | -0.061115 | 0.23899 | 0.061274
96 | 97 | 0.14341 | 0.091781 | 2.4082e-10 | 0 | 0 | 0 | 0 | 0 | 1 | -90 | 90 | 0.013713 | 0.0034375 | -0.013713 | -0.0034373
97 | 98 | 1.8263 | 1.1689 | 3.0669e-09 | 0 | 0 | 0 | 0 | 0 | 1 | -90 | 90 | 0.010837 | 0.0027167 | -0.010835 | -0.0027155