## bus_data
BUS_I | BUS_TYPE | Pd | Qd | Gs | Bs | area | Vm | Va | baseKV | zone | Vmax | Vmin
1 | 1 | 0.0058629 | 0.0014694 | 0 | 0 | 1 | 0.97774 | -0.4288 | 0.4 | 1 | 1.1 | 0.9
2 | 1 | 0.020653 | 0.0051761 | 0 | 0 | 1 | 0.97716 | -0.44022 | 0.4 | 1 | 1.1 | 0.9
3 | 1 | 0 | 0 | 0 | 0 | 1 | 0.97917 | -0.40076 | 0.4 | 1 | 1.1 | 0.9
4 | 1 | 0.01342 | 0.0033634 | 0 | 0 | 1 | 0.97709 | -0.44167 | 0.4 | 1 | 1.1 | 0.9
5 | 1 | 0 | 0 | 0 | 0 | 1 | 0.9798 | -0.38855 | 0.4 | 1 | 1.1 | 0.9
6 | 1 | 0.011957 | 0.0029968 | 0 | 0 | 1 | 0.97867 | -0.41058 | 0.4 | 1 | 1.1 | 0.9
7 | 1 | 0 | 0 | 0 | 0 | 1 | 0.98093 | -0.36634 | 0.4 | 1 | 1.1 | 0.9
11 | 1 | 0.0058228 | 0.0014593 | 0 | 0 | 1 | 0.98111 | -0.36289 | 0.4 | 1 | 1.1 | 0.9
9 | 1 | 0.0028967 | 0.00072597 | 0 | 0 | 1 | 0.98186 | -0.34818 | 0.4 | 1 | 1.1 | 0.9
10 | 1 | 0.0081112 | 0.0020329 | 0 | 0 | 1 | 0.98196 | -0.3462 | 0.4 | 1 | 1.1 | 0.9
12 | 1 | 0.0040661 | 0.0010191 | 0 | 0 | 1 | 0.98355 | -0.31541 | 0.4 | 1 | 1.1 | 0.9
13 | 1 | 0.0044372 | 0.0011121 | 0 | 0 | 1 | 0.98465 | -0.29395 | 0.4 | 1 | 1.1 | 0.9
14 | 1 | 0 | 0 | 0 | 0 | 1 | 0.98617 | -0.26443 | 0.4 | 1 | 1.1 | 0.9
15 | 1 | 0.0050376 | 0.0012625 | 0 | 0 | 1 | 0.98595 | -0.26882 | 0.4 | 1 | 1.1 | 0.9
16 | 1 | 0.0032497 | 0.00081444 | 0 | 0 | 1 | 0.98782 | -0.2326 | 0.4 | 1 | 1.1 | 0.9
24 | 1 | 0.00362 | 0.00090725 | 0 | 0 | 1 | 0.98587 | -0.27027 | 0.4 | 1 | 1.1 | 0.9
21 | 1 | 0.011313 | 0.0028354 | 0 | 0 | 1 | 0.99034 | -0.18415 | 0.4 | 1 | 1.1 | 0.9
53 | 1 | 0.0044973 | 0.0011271 | 0 | 0 | 1 | 0.98555 | -0.27656 | 0.4 | 1 | 1.1 | 0.9
22 | 1 | 0.0080116 | 0.0020079 | 0 | 0 | 1 | 0.99316 | -0.13 | 0.4 | 1 | 1.1 | 0.9
23 | 1 | 0.00085699 | 0.00021478 | 0 | 0 | 1 | 0.99389 | -0.11606 | 0.4 | 1 | 1.1 | 0.9
25 | 1 | 0.0047635 | 0.0011938 | 0 | 0 | 1 | 0.9961 | -0.074065 | 0.4 | 1 | 1.1 | 0.9
26 | 1 | 0 | 0 | 0 | 0 | 1 | 0.99711 | -0.054821 | 0.4 | 1 | 1.1 | 0.9
27 | 3 | 0.017683 | 0.0044317 | 0 | 0 | 1 | 1 | 0 | 0.4 | 1 | 1.1 | 0.9
28 | 1 | 0.0080307 | 0.0020127 | 0 | 0 | 1 | 0.99643 | -0.067901 | 0.4 | 1 | 1.1 | 0.9
29 | 1 | 0.018866 | 0.0047283 | 0 | 0 | 1 | 0.99558 | -0.084633 | 0.4 | 1 | 1.1 | 0.9
30 | 1 | 0 | 0 | 0 | 0 | 1 | 0.99619 | -0.07248 | 0.4 | 1 | 1.1 | 0.9
44 | 1 | 0.023403 | 0.0058653 | 0 | 0 | 1 | 0.9948 | -0.099683 | 0.4 | 1 | 1.1 | 0.9
31 | 1 | 0.0077263 | 0.0019364 | 0 | 0 | 1 | 0.99595 | -0.077148 | 0.4 | 1 | 1.1 | 0.9
52 | 1 | 0 | 0 | 0 | 0 | 1 | 0.99594 | -0.077362 | 0.4 | 1 | 1.1 | 0.9
42 | 1 | 0.011743 | 0.0029431 | 0 | 0 | 1 | 0.99203 | -0.15317 | 0.4 | 1 | 1.1 | 0.9
51 | 1 | 0.0049147 | 0.0012317 | 0 | 0 | 1 | 0.9958 | -0.080107 | 0.4 | 1 | 1.1 | 0.9
48 | 1 | 0.0060515 | 0.0015167 | 0 | 0 | 1 | 0.99109 | -0.17131 | 0.4 | 1 | 1.1 | 0.9
47 | 1 | 0.0077405 | 0.00194 | 0 | 0 | 1 | 0.99119 | -0.16952 | 0.4 | 1 | 1.1 | 0.9
40 | 1 | 0.016627 | 0.0041671 | 0 | 0 | 1 | 0.99116 | -0.16991 | 0.4 | 1 | 1.1 | 0.9
41 | 1 | 0.0081223 | 0.0020356 | 0 | 0 | 1 | 0.99069 | -0.17913 | 0.4 | 1 | 1.1 | 0.9
43 | 1 | 0 | 0 | 0 | 0 | 1 | 0.99035 | -0.18578 | 0.4 | 1 | 1.1 | 0.9
45 | 1 | 0.021963 | 0.0055045 | 0 | 0 | 1 | 0.99124 | -0.16845 | 0.4 | 1 | 1.1 | 0.9
46 | 1 | 0.010914 | 0.0027354 | 0 | 0 | 1 | 0.98974 | -0.19756 | 0.4 | 1 | 1.1 | 0.9

## generator_data
GEN_BUS | PG | QG | QMAX | QMIN | VG | MBASE | GEN_STATUS | PMAX | PMIN
27 | 0.2852 | 0.072569 | 10 | -10 | 1 | 100 | 1 | 10 | 0

## branch_data
F_BUS | T_BUS | BR_R | BR_X | BR_B | RATE_A | RATE_B | RATE_C | TAP | SHIFT | BR_STATUS | ANGMIN | ANGMAX | P_in | Q_in | P_out | Q_out
1 | 2 | 1.435 | 0.9184 | 2.4098e-09 | 0 | 0 | 0 | 0 | 0 | 1 | -90 | 90 | 0.034092 | 0.0085518 | -0.034073 | -0.0085402
1 | 3 | 3.0127 | 1.9281 | 5.0592e-09 | 0 | 0 | 0 | 0 | 0 | 1 | -90 | 90 | -0.039955 | -0.010021 | 0.040008 | 0.010055
2 | 4 | 0.46392 | 0.29691 | 7.7904e-10 | 0 | 0 | 0 | 0 | 0 | 1 | -90 | 90 | 0.013421 | 0.003364 | -0.01342 | -0.0033634
3 | 5 | 1.0123 | 0.64785 | 1.6999e-09 | 0 | 0 | 0 | 0 | 0 | 1 | -90 | 90 | -0.051971 | -0.013055 | 0.052001 | 0.013074
3 | 6 | 3.527 | 2.2573 | 5.9227e-09 | 0 | 0 | 0 | 0 | 0 | 1 | -90 | 90 | 0.011963 | 0.0029999 | -0.011957 | -0.0029969
5 | 7 | 1.8433 | 1.1797 | 3.0954e-09 | 0 | 0 | 0 | 0 | 0 | 1 | -90 | 90 | -0.052001 | -0.013074 | 0.052056 | 0.013109
7 | 11 | 0.2867 | 0.18348 | 4.8144e-10 | 0 | 0 | 0 | 0 | 0 | 1 | -90 | 90 | -0.052056 | -0.013109 | 0.052065 | 0.013114
11 | 9 | 1.1004 | 0.70425 | 1.8478e-09 | 0 | 0 | 0 | 0 | 0 | 1 | -90 | 90 | -0.057888 | -0.014574 | 0.057929 | 0.0146
9 | 10 | 0.14171 | 0.090695 | 2.3797e-10 | 0 | 0 | 0 | 0 | 0 | 1 | -90 | 90 | -0.060825 | -0.015326 | 0.060831 | 0.015329
10 | 12 | 1.9393 | 1.2412 | 3.2566e-09 | 0 | 0 | 0 | 0 | 0 | 1 | -90 | 90 | -0.068942 | -0.017362 | 0.069044 | 0.017427
12 | 13 | 1.2795 | 0.81887 | 2.1486e-09 | 0 | 0 | 0 | 0 | 0 | 1 | -90 | 90 | -0.07311 | -0.018446 | 0.073185 | 0.018494
13 | 14 | 1.6636 | 1.0647 | 2.7937e-09 | 0 | 0 | 0 | 0 | 0 | 1 | -90 | 90 | -0.077622 | -0.019606 | 0.077732 | 0.019676
14 | 15 | 1.4541 | 0.93064 | 2.4419e-09 | 0 | 0 | 0 | 0 | 0 | 1 | -90 | 90 | 0.01316 | 0.0032986 | -0.013157 | -0.0032971
14 | 16 | 1.5378 | 0.98417 | 2.5823e-09 | 0 | 0 | 0 | 0 | 0 | 1 | -90 | 90 | -0.090892 | -0.022974 | 0.091031 | 0.023063
15 | 24 | 0.77674 | 0.49711 | 1.3044e-09 | 0 | 0 | 0 | 0 | 0 | 1 | -90 | 90 | 0.0081192 | 0.0020345 | -0.0081186 | -0.0020343
16 | 21 | 2.2686 | 1.4519 | 3.8096e-09 | 0 | 0 | 0 | 0 | 0 | 1 | -90 | 90 | -0.094281 | -0.023877 | 0.0945 | 0.024018
24 | 53 | 6.0865 | 3.8954 | 1.0221e-08 | 0 | 0 | 0 | 0 | 0 | 1 | -90 | 90 | 0.0044987 | 0.001127 | -0.0044973 | -0.0011271
21 | 22 | 2.2744 | 1.4556 | 3.8194e-09 | 0 | 0 | 0 | 0 | 0 | 1 | -90 | 90 | -0.10581 | -0.026853 | 0.10609 | 0.02703
22 | 23 | 0.54598 | 0.34943 | 9.1684e-10 | 0 | 0 | 0 | 0 | 0 | 1 | -90 | 90 | -0.1141 | -0.029037 | 0.11418 | 0.029086
23 | 25 | 1.6374 | 1.0479 | 2.7496e-09 | 0 | 0 | 0 | 0 | 0 | 1 | -90 | 90 | -0.11504 | -0.029301 | 0.11527 | 0.02945
25 | 26 | 0.7224 | 0.46234 | 1.2131e-09 | 0 | 0 | 0 | 0 | 0 | 1 | -90 | 90 | -0.12003 | -0.030644 | 0.12014 | 0.030716
26 | 27 | 1.7593 | 1.126 | 5.9087e-09 | 0 | 0 | 0 | 0 | 0 | 1 | -90 | 90 | -0.14084 | -0.035906 | 0.14121 | 0.036145
26 | 28 | 2.8172 | 1.803 | 4.7308e-09 | 0 | 0 | 0 | 0 | 0 | 1 | -90 | 90 | 0.020691 | 0.0051907 | -0.020678 | -0.005183
27 | 29 | 3.0109 | 1.9269 | 5.056e-09 | 0 | 0 | 0 | 0 | 0 | 1 | -90 | 90 | 0.12631 | 0.031992 | -0.12579 | -0.031665
28 | 30 | 1.611 | 1.031 | 2.7053e-09 | 0 | 0 | 0 | 0 | 0 | 1 | -90 | 90 | 0.012647 | 0.0031703 | -0.012645 | -0.0031688
29 | 44 | 0.62693 | 0.40124 | 1.0528e-09 | 0 | 0 | 0 | 0 | 0 | 1 | -90 | 90 | 0.10693 | 0.026937 | -0.10685 | -0.026888
30 | 31 | 2.687 | 1.7197 | 4.5123e-09 | 0 | 0 | 0 | 0 | 0 | 1 | -90 | 90 | 0.0077281 | 0.0019371 | -0.0077263 | -0.0019364
30 | 52 | 4.4162 | 2.8264 | 7.416e-09 | 0 | 0 | 0 | 0 | 0 | 1 | -90 | 90 | 0.0049165 | 0.0012317 | -0.0049153 | -0.0012317
44 | 42 | 2.8448 | 1.8207 | 4.7772e-09 | 0 | 0 | 0 | 0 | 0 | 1 | -90 | 90 | 0.083448 | 0.021023 | -0.083235 | -0.020887
52 | 51 | 2.4822 | 1.5886 | 4.1683e-09 | 0 | 0 | 0 | 0 | 0 | 1 | -90 | 90 | 0.0049153 | 0.0012317 | -0.0049147 | -0.0012317
42 | 45 | 1.8838 | 1.2056 | 3.1634e-09 | 0 | 0 | 0 | 0 | 0 | 1 | -90 | 90 | 0.035783 | 0.008978 | -0.035757 | -0.0089617
42 | 40 | 2.0686 | 1.3239 | 3.4737e-09 | 0 | 0 | 0 | 0 | 0 | 1 | -90 | 90 | 0.03571 | 0.0089659 | -0.035681 | -0.008948
48 | 47 | 1.3058 | 0.83569 | 2.1927e-09 | 0 | 0 | 0 | 0 | 0 | 1 | -90 | 90 | -0.0060515 | -0.0015167 | 0.006052 | 0.0015168
47 | 45 | 0.3406 | 0.21798 | 5.7196e-10 | 0 | 0 | 0 | 0 | 0 | 1 | -90 | 90 | -0.013793 | -0.0034567 | 0.013793 | 0.0034571
40 | 41 | 2.1307 | 1.3636 | 3.578e-09 | 0 | 0 | 0 | 0 | 0 | 1 | -90 | 90 | 0.019055 | 0.0047809 | -0.019046 | -0.0047759
41 | 43 | 2.6789 | 1.7145 | 4.4985e-09 | 0 | 0 | 0 | 0 | 0 | 1 | -90 | 90 | 0.010924 | 0.0027403 | -0.01092 | -0.0027385
43 | 46 | 4.744 | 3.0362 | 7.9665e-09 | 0 | 0 | 0 | 0 | 0 | 1 | -90 | 90 | 0.01092 | 0.0027385 | -0.010914 | -0.0027354