## bus_data
BUS_I | BUS_TYPE | Pd | Qd | Gs | Bs | area | Vm | Va | baseKV | zone | Vmax | Vmin
1 | 1 | 0.011819 | 0.0029621 | 0 | 0 | 1 | 0.97216 | -0.53652 | 0.4 | 1 | 1.1 | 0.9
2 | 1 | 0.0036075 | 0.00090413 | 0 | 0 | 1 | 0.97225 | -0.53468 | 0.4 | 1 | 1.1 | 0.9
3 | 1 | 0.0047008 | 0.0011781 | 0 | 0 | 1 | 0.97208 | -0.53799 | 0.4 | 1 | 1.1 | 0.9
4 | 1 | 0.0054781 | 0.0013729 | 0 | 0 | 1 | 0.97251 | -0.52949 | 0.4 | 1 | 1.1 | 0.9
6 | 1 | 0 | 0 | 0 | 0 | 1 | 0.97302 | -0.51939 | 0.4 | 1 | 1.1 | 0.9
61 | 1 | 0.018157 | 0.0045505 | 0 | 0 | 1 | 0.97343 | -0.51132 | 0.4 | 1 | 1.1 | 0.9
58 | 1 | 0.0017449 | 0.00043731 | 0 | 0 | 1 | 0.97234 | -0.53299 | 0.4 | 1 | 1.1 | 0.9
9 | 1 | 0.0036645 | 0.00091842 | 0 | 0 | 1 | 0.97285 | -0.5228 | 0.4 | 1 | 1.1 | 0.9
14 | 1 | 0.013126 | 0.0032897 | 0 | 0 | 1 | 0.97466 | -0.48727 | 0.4 | 1 | 1.1 | 0.9
56 | 1 | 0.0042925 | 0.0010758 | 0 | 0 | 1 | 0.97132 | -0.55315 | 0.4 | 1 | 1.1 | 0.9
7 | 1 | 0.0013977 | 0.00035029 | 0 | 0 | 1 | 0.97267 | -0.52632 | 0.4 | 1 | 1.1 | 0.9
8 | 1 | 0.003429 | 0.00085938 | 0 | 0 | 1 | 0.97245 | -0.53066 | 0.4 | 1 | 1.1 | 0.9
10 | 1 | 0.0043661 | 0.0010942 | 0 | 0 | 1 | 0.97232 | -0.53336 | 0.4 | 1 | 1.1 | 0.9
26 | 1 | 0.0034075 | 0.00085401 | 0 | 0 | 1 | 0.97219 | -0.53595 | 0.4 | 1 | 1.1 | 0.9
18 | 1 | 0 | 0 | 0 | 0 | 1 | 0.97196 | -0.54039 | 0.4 | 1 | 1.1 | 0.9
11 | 1 | 0.0098476 | 0.002468 | 0 | 0 | 1 | 0.97595 | -0.46181 | 0.4 | 1 | 1.1 | 0.9
12 | 1 | 0.017854 | 0.0044747 | 0 | 0 | 1 | 0.97541 | -0.47254 | 0.4 | 1 | 1.1 | 0.9
13 | 1 | 0.0056711 | 0.0014213 | 0 | 0 | 1 | 0.97639 | -0.45327 | 0.4 | 1 | 1.1 | 0.9
15 | 1 | 0 | 0 | 0 | 0 | 1 | 0.97726 | -0.43618 | 0.4 | 1 | 1.1 | 0.9
53 | 1 | 0.0058499 | 0.0014661 | 0 | 0 | 1 | 0.97841 | -0.41374 | 0.4 | 1 | 1.1 | 0.9
74 | 1 | 0 | 0 | 0 | 0 | 1 | 0.97871 | -0.40774 | 0.4 | 1 | 1.1 | 0.9
16 | 1 | 0.011241 | 0.0028173 | 0 | 0 | 1 | 0.97112 | -0.55701 | 0.4 | 1 | 1.1 | 0.9
17 | 1 | 0.00099536 | 0.00024946 | 0 | 0 | 1 | 0.97131 | -0.55319 | 0.4 | 1 | 1.1 | 0.9
25 | 1 | 0.0031694 | 0.00079433 | 0 | 0 | 1 | 0.97187 | -0.54226 | 0.4 | 1 | 1.1 | 0.9
27 | 1 | 0.016118 | 0.0040396 | 0 | 0 | 1 | 0.97171 | -0.5454 | 0.4 | 1 | 1.1 | 0.9
19 | 1 | 0.010265 | 0.0025725 | 0 | 0 | 1 | 0.97108 | -0.5579 | 0.4 | 1 | 1.1 | 0.9
21 | 1 | 0 | 0 | 0 | 0 | 1 | 0.97112 | -0.55704 | 0.4 | 1 | 1.1 | 0.9
20 | 1 | 0.0042503 | 0.0010652 | 0 | 0 | 1 | 0.97165 | -0.54652 | 0.4 | 1 | 1.1 | 0.9
22 | 1 | 0 | 0 | 0 | 0 | 1 | 0.97151 | -0.54936 | 0.4 | 1 | 1.1 | 0.9
23 | 1 | 0.0041791 | 0.0010474 | 0 | 0 | 1 | 0.9717 | -0.54552 | 0.4 | 1 | 1.1 | 0.9
28 | 1 | 0.023908 | 0.005992 | 0 | 0 | 1 | 0.98982 | -0.19542 | 0.4 | 1 | 1.1 | 0.9
29 | 1 | 0 | 0 | 0 | 0 | 1 | 0.99013 | -0.18944 | 0.4 | 1 | 1.1 | 0.9
31 | 1 | 0 | 0 | 0 | 0 | 1 | 0.99201 | -0.15295 | 0.4 | 1 | 1.1 | 0.9
68 | 1 | 0 | 0 | 0 | 0 | 1 | 0.99291 | -0.13567 | 0.4 | 1 | 1.1 | 0.9
80 | 1 | 0.0052959 | 0.0013273 | 0 | 0 | 1 | 0.99115 | -0.16963 | 0.4 | 1 | 1.1 | 0.9
65 | 1 | 0.0071156 | 0.0017833 | 0 | 0 | 1 | 0.99567 | -0.082587 | 0.4 | 1 | 1.1 | 0.9
78 | 1 | 0.0017439 | 0.00043705 | 0 | 0 | 1 | 0.99011 | -0.1897 | 0.4 | 1 | 1.1 | 0.9
32 | 1 | 0.020291 | 0.0050855 | 0 | 0 | 1 | 0.98576 | -0.27411 | 0.4 | 1 | 1.1 | 0.9
34 | 1 | 0 | 0 | 0 | 0 | 1 | 0.98591 | -0.27128 | 0.4 | 1 | 1.1 | 0.9
35 | 1 | 0 | 0 | 0 | 0 | 1 | 0.98674 | -0.25504 | 0.4 | 1 | 1.1 | 0.9
36 | 1 | 0 | 0 | 0 | 0 | 1 | 0.98804 | -0.22974 | 0.4 | 1 | 1.1 | 0.9
76 | 1 | 0.013465 | 0.0033746 | 0 | 0 | 1 | 0.98624 | -0.26484 | 0.4 | 1 | 1.1 | 0.9
79 | 1 | 0.00066916 | 0.00016771 | 0 | 0 | 1 | 0.98891 | -0.21298 | 0.4 | 1 | 1.1 | 0.9
77 | 1 | 0.0021775 | 0.00054574 | 0 | 0 | 1 | 0.98956 | -0.20022 | 0.4 | 1 | 1.1 | 0.9
37 | 1 | 0.0023711 | 0.00059425 | 0 | 0 | 1 | 0.98827 | -0.22305 | 0.4 | 1 | 1.1 | 0.9
38 | 1 | 0.0017823 | 0.00044668 | 0 | 0 | 1 | 0.9883 | -0.22262 | 0.4 | 1 | 1.1 | 0.9
39 | 1 | 0.010125 | 0.0025374 | 0 | 0 | 1 | 0.98825 | -0.22341 | 0.4 | 1 | 1.1 | 0.9
40 | 1 | 0.0033419 | 0.00083757 | 0 | 0 | 1 | 0.98837 | -0.22121 | 0.4 | 1 | 1.1 | 0.9
47 | 1 | 0.0043559 | 0.0010917 | 0 | 0 | 1 | 0.98882 | -0.21249 | 0.4 | 1 | 1.1 | 0.9
67 | 1 | 0.0032334 | 0.00081036 | 0 | 0 | 1 | 0.98906 | -0.20779 | 0.4 | 1 | 1.1 | 0.9
41 | 1 | 0.023137 | 0.0057988 | 0 | 0 | 1 | 0.98548 | -0.27658 | 0.4 | 1 | 1.1 | 0.9
42 | 1 | 0.0033696 | 0.00084449 | 0 | 0 | 1 | 0.98815 | -0.22506 | 0.4 | 1 | 1.1 | 0.9
43 | 1 | 0 | 0 | 0 | 0 | 1 | 0.98252 | -0.3337 | 0.4 | 1 | 1.1 | 0.9
44 | 1 | 0 | 0 | 0 | 0 | 1 | 0.9894 | -0.20123 | 0.4 | 1 | 1.1 | 0.9
45 | 1 | 0.022284 | 0.0055848 | 0 | 0 | 1 | 0.98027 | -0.37758 | 0.4 | 1 | 1.1 | 0.9
46 | 1 | 0.025727 | 0.0064478 | 0 | 0 | 1 | 0.98167 | -0.35016 | 0.4 | 1 | 1.1 | 0.9
52 | 1 | 0.0068557 | 0.0017182 | 0 | 0 | 1 | 0.98963 | -0.19666 | 0.4 | 1 | 1.1 | 0.9
59 | 1 | 0.015822 | 0.0039653 | 0 | 0 | 1 | 0.97778 | -0.42657 | 0.4 | 1 | 1.1 | 0.9
75 | 1 | 0 | 0 | 0 | 0 | 1 | 0.98039 | -0.37511 | 0.4 | 1 | 1.1 | 0.9
50 | 1 | 0 | 0 | 0 | 0 | 1 | 0.99017 | -0.18634 | 0.4 | 1 | 1.1 | 0.9
60 | 1 | 0.055337 | 0.013869 | 0 | 0 | 1 | 0.97764 | -0.42927 | 0.4 | 1 | 1.1 | 0.9
48 | 1 | 0.0049939 | 0.0012516 | 0 | 0 | 1 | 0.99144 | -0.16207 | 0.4 | 1 | 1.1 | 0.9
49 | 1 | 0.0090986 | 0.0022803 | 0 | 0 | 1 | 0.99211 | -0.14927 | 0.4 | 1 | 1.1 | 0.9
51 | 1 | 0.006767 | 0.001696 | 0 | 0 | 1 | 0.99351 | -0.12273 | 0.4 | 1 | 1.1 | 0.9
69 | 1 | 0.022265 | 0.0055802 | 0 | 0 | 1 | 0.99383 | -0.11656 | 0.4 | 1 | 1.1 | 0.9
70 | 1 | 0.0039695 | 0.00099485 | 0 | 0 | 1 | 0.99543 | -0.086322 | 0.4 | 1 | 1.1 | 0.9
54 | 1 | 0.017815 | 0.0044648 | 0 | 0 | 1 | 0.97116 | -0.55623 | 0.4 | 1 | 1.1 | 0.9
55 | 1 | 0.0088182 | 0.0022101 | 0 | 0 | 1 | 0.97114 | -0.55667 | 0.4 | 1 | 1.1 | 0.9
57 | 1 | 0.006036 | 0.0015128 | 0 | 0 | 1 | 0.971 | -0.55932 | 0.4 | 1 | 1.1 | 0.9
62 | 1 | 0.0018324 | 0.00045924 | 0 | 0 | 1 | 0.99754 | -0.046796 | 0.4 | 1 | 1.1 | 0.9
63 | 1 | 0.0027975 | 0.00070112 | 0 | 0 | 1 | 0.99727 | -0.051975 | 0.4 | 1 | 1.1 | 0.9
64 | 1 | 0.0033009 | 0.0008273 | 0 | 0 | 1 | 0.99844 | -0.029672 | 0.4 | 1 | 1.1 | 0.9
66 | 1 | 0.0021052 | 0.00052762 | 0 | 0 | 1 | 0.99994 | -0.001082 | 0.4 | 1 | 1.1 | 0.9
73 | 3 | 0.0022508 | 0.00056411 | 0 | 0 | 1 | 1 | 0 | 0.4 | 1 | 1.1 | 0.9
72 | 1 | 0.0099857 | 0.0025026 | 0 | 0 | 1 | 0.99729 | -0.051113 | 0.4 | 1 | 1.1 | 0.9
71 | 1 | 0.0014381 | 0.00036043 | 0 | 0 | 1 | 0.99693 | -0.057868 | 0.4 | 1 | 1.1 | 0.9

## generator_data
GEN_BUS | PG | QG | QMAX | QMIN | VG | MBASE | GEN_STATUS | PMAX | PMIN
73 | 0.53378 | 0.13737 | 10 | -10 | 1 | 100 | 1 | 10 | 0

## branch_data
F_BUS | T_BUS | BR_R | BR_X | BR_B | RATE_A | RATE_B | RATE_C | TAP | SHIFT | BR_STATUS | ANGMIN | ANGMAX | P_in | Q_in | P_out | Q_out
1 | 2 | 0.47322 | 0.30286 | 7.9466e-10 | 0 | 0 | 0 | 0 | 0 | 1 | -90 | 90 | -0.01652 | -0.0041402 | 0.016521 | 0.0041411
1 | 3 | 1.3229 | 0.84665 | 2.2215e-09 | 0 | 0 | 0 | 0 | 0 | 1 | -90 | 90 | 0.0047011 | 0.0011781 | -0.0047008 | -0.0011781
2 | 4 | 1.0918 | 0.69875 | 1.8334e-09 | 0 | 0 | 0 | 0 | 0 | 1 | -90 | 90 | -0.020129 | -0.0050452 | 0.020134 | 0.0050482
4 | 6 | 1.6728 | 1.0706 | 2.8091e-09 | 0 | 0 | 0 | 0 | 0 | 1 | -90 | 90 | -0.025612 | -0.0064212 | 0.025624 | 0.0064288
6 | 61 | 0.26198 | 0.16767 | 2.1997e-09 | 0 | 0 | 0 | 0 | 0 | 1 | -90 | 90 | -0.13096 | -0.032883 | 0.13101 | 0.032915
6 | 58 | 1.4896 | 0.95333 | 2.5014e-09 | 0 | 0 | 0 | 0 | 0 | 1 | -90 | 90 | 0.038773 | 0.0097424 | -0.038748 | -0.0097265
6 | 9 | 0.21765 | 0.1393 | 1.8275e-09 | 0 | 0 | 0 | 0 | 0 | 1 | -90 | 90 | 0.066566 | 0.016712 | -0.066555 | -0.016705
61 | 14 | 0.68652 | 0.43937 | 5.7642e-09 | 0 | 0 | 0 | 0 | 0 | 1 | -90 | 90 | -0.14917 | -0.037465 | 0.14934 | 0.037575
58 | 56 | 2.3095 | 1.478 | 3.8782e-09 | 0 | 0 | 0 | 0 | 0 | 1 | -90 | 90 | 0.037003 | 0.0092892 | -0.036968 | -0.0092668
9 | 7 | 0.23716 | 0.15179 | 1.9913e-09 | 0 | 0 | 0 | 0 | 0 | 1 | -90 | 90 | 0.062891 | 0.015786 | -0.06288 | -0.01578
14 | 12 | 0.38742 | 0.24795 | 3.2529e-09 | 0 | 0 | 0 | 0 | 0 | 1 | -90 | 90 | -0.16247 | -0.040864 | 0.16258 | 0.040937
56 | 54 | 0.39803 | 0.25474 | 6.6841e-10 | 0 | 0 | 0 | 0 | 0 | 1 | -90 | 90 | 0.032675 | 0.008191 | -0.03267 | -0.008188
7 | 8 | 0.29985 | 0.1919 | 2.5176e-09 | 0 | 0 | 0 | 0 | 0 | 1 | -90 | 90 | 0.061483 | 0.01543 | -0.06147 | -0.015422
8 | 10 | 0.19733 | 0.12629 | 1.6569e-09 | 0 | 0 | 0 | 0 | 0 | 1 | -90 | 90 | 0.058041 | 0.014562 | -0.058033 | -0.014558
10 | 26 | 0.20453 | 0.1309 | 1.7173e-09 | 0 | 0 | 0 | 0 | 0 | 1 | -90 | 90 | 0.053667 | 0.013463 | -0.053661 | -0.013459
26 | 18 | 0.37419 | 0.23948 | 3.1419e-09 | 0 | 0 | 0 | 0 | 0 | 1 | -90 | 90 | 0.050253 | 0.012605 | -0.050242 | -0.012599
18 | 25 | 0.20868 | 0.13356 | 1.7521e-09 | 0 | 0 | 0 | 0 | 0 | 1 | -90 | 90 | 0.037996 | 0.009527 | -0.037993 | -0.009525
18 | 17 | 4.4282 | 2.834 | 7.4361e-09 | 0 | 0 | 0 | 0 | 0 | 1 | -90 | 90 | 0.012246 | 0.0030719 | -0.012239 | -0.0030678
11 | 12 | 0.25436 | 0.16279 | 2.1357e-09 | 0 | 0 | 0 | 0 | 0 | 1 | -90 | 90 | 0.18053 | 0.045471 | -0.18044 | -0.045412
11 | 13 | 0.1922 | 0.12301 | 1.6138e-09 | 0 | 0 | 0 | 0 | 0 | 1 | -90 | 90 | -0.19038 | -0.047939 | 0.19045 | 0.047989
13 | 15 | 0.37401 | 0.23936 | 3.1403e-09 | 0 | 0 | 0 | 0 | 0 | 1 | -90 | 90 | -0.19613 | -0.04941 | 0.19629 | 0.049512
15 | 53 | 0.49184 | 0.31477 | 4.1296e-09 | 0 | 0 | 0 | 0 | 0 | 1 | -90 | 90 | -0.19629 | -0.049512 | 0.1965 | 0.049647
53 | 74 | 0.12796 | 0.081894 | 1.0744e-09 | 0 | 0 | 0 | 0 | 0 | 1 | -90 | 90 | -0.20235 | -0.051113 | 0.20241 | 0.05115
74 | 75 | 0.69709 | 0.44613 | 5.853e-09 | 0 | 0 | 0 | 0 | 0 | 1 | -90 | 90 | -0.20241 | -0.05115 | 0.20272 | 0.051353
16 | 17 | 1.4346 | 0.91815 | 2.4091e-09 | 0 | 0 | 0 | 0 | 0 | 1 | -90 | 90 | -0.011241 | -0.0028173 | 0.011243 | 0.0028184
25 | 27 | 0.38227 | 0.24465 | 3.2096e-09 | 0 | 0 | 0 | 0 | 0 | 1 | -90 | 90 | 0.034824 | 0.0087307 | -0.034818 | -0.0087276
27 | 23 | 0.025356 | 0.016228 | 2.129e-10 | 0 | 0 | 0 | 0 | 0 | 1 | -90 | 90 | 0.0187 | 0.004688 | -0.0187 | -0.004688
19 | 21 | 0.35669 | 0.22828 | 5.9898e-10 | 0 | 0 | 0 | 0 | 0 | 1 | -90 | 90 | -0.010265 | -0.0025725 | 0.010265 | 0.0025727
21 | 22 | 3.1639 | 2.0249 | 5.3131e-09 | 0 | 0 | 0 | 0 | 0 | 1 | -90 | 90 | -0.010265 | -0.0025727 | 0.010269 | 0.0025747
20 | 22 | 1.1673 | 0.74705 | 3.9203e-09 | 0 | 0 | 0 | 0 | 0 | 1 | -90 | 90 | 0.01027 | 0.0025752 | -0.010269 | -0.0025747
20 | 23 | 0.29393 | 0.18812 | 2.4679e-09 | 0 | 0 | 0 | 0 | 0 | 1 | -90 | 90 | -0.01452 | -0.0036404 | 0.014521 | 0.0036406
28 | 29 | 1.0987 | 0.70317 | 1.845e-09 | 0 | 0 | 0 | 0 | 0 | 1 | -90 | 90 | -0.023908 | -0.005992 | 0.023915 | 0.0059962
29 | 31 | 6.7184 | 4.2998 | 1.1282e-08 | 0 | 0 | 0 | 0 | 0 | 1 | -90 | 90 | -0.023915 | -0.0059962 | 0.023957 | 0.0060217
31 | 68 | 1.1297 | 0.723 | 1.897e-09 | 0 | 0 | 0 | 0 | 0 | 1 | -90 | 90 | -0.067804 | -0.017087 | 0.06786 | 0.017123
31 | 80 | 1.6841 | 1.0778 | 2.8281e-09 | 0 | 0 | 0 | 0 | 0 | 1 | -90 | 90 | 0.043847 | 0.011065 | -0.043812 | -0.011043
68 | 65 | 3.4813 | 2.2281 | 5.8461e-09 | 0 | 0 | 0 | 0 | 0 | 1 | -90 | 90 | -0.06786 | -0.017123 | 0.068033 | 0.017233
80 | 78 | 2.3018 | 1.4732 | 3.8654e-09 | 0 | 0 | 0 | 0 | 0 | 1 | -90 | 90 | 0.038516 | 0.0097159 | -0.038479 | -0.0096927
65 | 63 | 1.8244 | 1.1676 | 3.0636e-09 | 0 | 0 | 0 | 0 | 0 | 1 | -90 | 90 | -0.075149 | -0.019016 | 0.075259 | 0.019087
78 | 77 | 1.262 | 0.80771 | 2.1193e-09 | 0 | 0 | 0 | 0 | 0 | 1 | -90 | 90 | 0.036735 | 0.0092556 | -0.036717 | -0.009244
32 | 34 | 0.60742 | 0.38875 | 1.02e-09 | 0 | 0 | 0 | 0 | 0 | 1 | -90 | 90 | -0.020291 | -0.0050855 | 0.020294 | 0.0050872
34 | 35 | 3.4884 | 2.2326 | 5.858e-09 | 0 | 0 | 0 | 0 | 0 | 1 | -90 | 90 | -0.020294 | -0.0050872 | 0.02031 | 0.0050967
35 | 36 | 3.2757 | 2.0964 | 5.5007e-09 | 0 | 0 | 0 | 0 | 0 | 1 | -90 | 90 | -0.033781 | -0.0084748 | 0.033822 | 0.0085004
35 | 76 | 3.1729 | 2.0306 | 5.3281e-09 | 0 | 0 | 0 | 0 | 0 | 1 | -90 | 90 | 0.013471 | 0.0033781 | -0.013465 | -0.0033746
36 | 79 | 2.1739 | 1.3913 | 3.6505e-09 | 0 | 0 | 0 | 0 | 0 | 1 | -90 | 90 | -0.033822 | -0.0085004 | 0.033849 | 0.0085173
79 | 77 | 1.6252 | 1.0401 | 2.7291e-09 | 0 | 0 | 0 | 0 | 0 | 1 | -90 | 90 | -0.034518 | -0.008685 | 0.034539 | 0.0086982
37 | 38 | 0.1508 | 0.096511 | 2.5323e-10 | 0 | 0 | 0 | 0 | 0 | 1 | -90 | 90 | -0.012496 | -0.0031318 | 0.012496 | 0.0031319
37 | 39 | 0.15596 | 0.099815 | 2.619e-10 | 0 | 0 | 0 | 0 | 0 | 1 | -90 | 90 | 0.010125 | 0.0025375 | -0.010125 | -0.0025374
38 | 40 | 0.43002 | 0.27521 | 7.2211e-10 | 0 | 0 | 0 | 0 | 0 | 1 | -90 | 90 | -0.014278 | -0.0035786 | 0.014279 | 0.0035791
40 | 47 | 2.1696 | 1.3886 | 3.6434e-09 | 0 | 0 | 0 | 0 | 0 | 1 | -90 | 90 | -0.017621 | -0.0044167 | 0.017629 | 0.0044211
47 | 67 | 0.93602 | 0.59905 | 1.5718e-09 | 0 | 0 | 0 | 0 | 0 | 1 | -90 | 90 | -0.021984 | -0.0055127 | 0.021989 | 0.0055157
67 | 44 | 1.1426 | 0.73127 | 1.9187e-09 | 0 | 0 | 0 | 0 | 0 | 1 | -90 | 90 | -0.025223 | -0.0063261 | 0.025231 | 0.006331
41 | 42 | 0.6545 | 0.41888 | 5.4954e-09 | 0 | 0 | 0 | 0 | 0 | 1 | -90 | 90 | -0.34671 | -0.088093 | 0.34757 | 0.088644
41 | 43 | 0.77342 | 0.49499 | 6.4939e-09 | 0 | 0 | 0 | 0 | 0 | 1 | -90 | 90 | 0.32357 | 0.082294 | -0.32269 | -0.081727
42 | 44 | 0.30095 | 0.19261 | 2.5269e-09 | 0 | 0 | 0 | 0 | 0 | 1 | -90 | 90 | -0.35094 | -0.089489 | 0.35135 | 0.089747
43 | 45 | 2.0275 | 1.2976 | 3.4046e-09 | 0 | 0 | 0 | 0 | 0 | 1 | -90 | 90 | 0.093813 | 0.023655 | -0.093617 | -0.02353
43 | 46 | 0.31353 | 0.20066 | 2.6325e-09 | 0 | 0 | 0 | 0 | 0 | 1 | -90 | 90 | 0.22887 | 0.058071 | -0.22869 | -0.057956
44 | 52 | 0.053858 | 0.034469 | 4.5221e-10 | 0 | 0 | 0 | 0 | 0 | 1 | -90 | 90 | -0.37658 | -0.096078 | 0.37666 | 0.096131
45 | 59 | 2.9579 | 1.893 | 4.9671e-09 | 0 | 0 | 0 | 0 | 0 | 1 | -90 | 90 | 0.071333 | 0.017945 | -0.071166 | -0.017839
46 | 75 | 0.53462 | 0.34216 | 4.4888e-09 | 0 | 0 | 0 | 0 | 0 | 1 | -90 | 90 | 0.20297 | 0.051508 | -0.20272 | -0.051353
52 | 50 | 0.11958 | 0.076533 | 1.0041e-09 | 0 | 0 | 0 | 0 | 0 | 1 | -90 | 90 | -0.38352 | -0.09785 | 0.38371 | 0.097972
59 | 60 | 0.20846 | 0.13342 | 3.5007e-10 | 0 | 0 | 0 | 0 | 0 | 1 | -90 | 90 | 0.055345 | 0.013873 | -0.055337 | -0.013869
50 | 48 | 0.28172 | 0.1803 | 2.3654e-09 | 0 | 0 | 0 | 0 | 0 | 1 | -90 | 90 | -0.38371 | -0.097972 | 0.38416 | 0.09826
48 | 49 | 0.14694 | 0.094044 | 1.2338e-09 | 0 | 0 | 0 | 0 | 0 | 1 | -90 | 90 | -0.38915 | -0.099512 | 0.3894 | 0.099666
49 | 51 | 0.29819 | 0.19084 | 2.5037e-09 | 0 | 0 | 0 | 0 | 0 | 1 | -90 | 90 | -0.39849 | -0.10195 | 0.39901 | 0.10227
51 | 69 | 0.06835 | 0.043744 | 5.7389e-10 | 0 | 0 | 0 | 0 | 0 | 1 | -90 | 90 | -0.40577 | -0.10397 | 0.40589 | 0.10405
69 | 70 | 0.31756 | 0.20324 | 2.6664e-09 | 0 | 0 | 0 | 0 | 0 | 1 | -90 | 90 | -0.42816 | -0.10963 | 0.42879 | 0.11003
70 | 71 | 0.29699 | 0.19007 | 2.4936e-09 | 0 | 0 | 0 | 0 | 0 | 1 | -90 | 90 | -0.43276 | -0.11102 | 0.43336 | 0.11141
54 | 55 | 0.12562 | 0.080397 | 2.1095e-10 | 0 | 0 | 0 | 0 | 0 | 1 | -90 | 90 | 0.014855 | 0.0037232 | -0.014855 | -0.003723
55 | 57 | 1.852 | 1.1853 | 3.11e-09 | 0 | 0 | 0 | 0 | 0 | 1 | -90 | 90 | 0.0060368 | 0.001513 | -0.006036 | -0.0015128
62 | 63 | 0.29809 | 0.19078 | 5.0057e-10 | 0 | 0 | 0 | 0 | 0 | 1 | -90 | 90 | 0.078076 | 0.0198 | -0.078057 | -0.019788
62 | 64 | 0.96391 | 0.6169 | 1.6187e-09 | 0 | 0 | 0 | 0 | 0 | 1 | -90 | 90 | -0.079908 | -0.02026 | 0.079974 | 0.020301
64 | 66 | 1.5487 | 0.99118 | 2.6007e-09 | 0 | 0 | 0 | 0 | 0 | 1 | -90 | 90 | -0.083275 | -0.021129 | 0.08339 | 0.021202
66 | 73 | 0.057245 | 0.036637 | 9.613e-11 | 0 | 0 | 0 | 0 | 0 | 1 | -90 | 90 | -0.085495 | -0.02173 | 0.0855 | 0.021732
73 | 72 | 0.52214 | 0.33417 | 4.3841e-09 | 0 | 0 | 0 | 0 | 0 | 1 | -90 | 90 | 0.44603 | 0.11507 | -0.44492 | -0.11436
72 | 71 | 0.070399 | 0.045055 | 5.9109e-10 | 0 | 0 | 0 | 0 | 0 | 1 | -90 | 90 | 0.43494 | 0.11186 | -0.43479 | -0.11177