## bus_data
BUS_I | BUS_TYPE | Pd | Qd | Gs | Bs | area | Vm | Va | baseKV | zone | Vmax | Vmin
1 | 1 | 0.0065534 | 0.0016424 | 0 | 0 | 1 | 0.97011 | -0.5783 | 0.4 | 1 | 1.1 | 0.9
3 | 1 | 0.01865 | 0.0046741 | 0 | 0 | 1 | 0.97082 | -0.56415 | 0.4 | 1 | 1.1 | 0.9
27 | 1 | 0.0037636 | 0.00094325 | 0 | 0 | 1 | 0.97377 | -0.50604 | 0.4 | 1 | 1.1 | 0.9
10 | 1 | 0.0024066 | 0.00060316 | 0 | 0 | 1 | 0.99393 | -0.11518 | 0.4 | 1 | 1.1 | 0.9
11 | 1 | 0.005001 | 0.0012534 | 0 | 0 | 1 | 0.99575 | -0.080476 | 0.4 | 1 | 1.1 | 0.9
9 | 1 | 0.0034037 | 0.00085306 | 0 | 0 | 1 | 0.99377 | -0.1184 | 0.4 | 1 | 1.1 | 0.9
6 | 1 | 0.0047942 | 0.0012015 | 0 | 0 | 1 | 0.99213 | -0.14971 | 0.4 | 1 | 1.1 | 0.9
28 | 1 | 0.0043519 | 0.0010907 | 0 | 0 | 1 | 0.97424 | -0.49669 | 0.4 | 1 | 1.1 | 0.9
4 | 1 | 0.0029214 | 0.00073218 | 0 | 0 | 1 | 0.99194 | -0.15326 | 0.4 | 1 | 1.1 | 0.9
5 | 1 | 0.0038092 | 0.00095469 | 0 | 0 | 1 | 0.99204 | -0.15135 | 0.4 | 1 | 1.1 | 0.9
7 | 1 | 0.0028328 | 0.00070997 | 0 | 0 | 1 | 0.99085 | -0.17413 | 0.4 | 1 | 1.1 | 0.9
8 | 1 | 0.0024539 | 0.00061502 | 0 | 0 | 1 | 0.9906 | -0.17899 | 0.4 | 1 | 1.1 | 0.9
20 | 1 | 0.0043126 | 0.0010808 | 0 | 0 | 1 | 0.99047 | -0.18137 | 0.4 | 1 | 1.1 | 0.9
12 | 1 | 0.0034284 | 0.00085925 | 0 | 0 | 1 | 0.99707 | -0.055452 | 0.4 | 1 | 1.1 | 0.9
21 | 1 | 0.0058497 | 0.0014661 | 0 | 0 | 1 | 0.98974 | -0.19545 | 0.4 | 1 | 1.1 | 0.9
13 | 1 | 0.0015751 | 0.00039476 | 0 | 0 | 1 | 0.99765 | -0.044489 | 0.4 | 1 | 1.1 | 0.9
14 | 1 | 0.0017227 | 0.00043174 | 0 | 0 | 1 | 0.99785 | -0.040748 | 0.4 | 1 | 1.1 | 0.9
22 | 1 | 0.0037271 | 0.00093409 | 0 | 0 | 1 | 0.98927 | -0.20447 | 0.4 | 1 | 1.1 | 0.9
23 | 1 | 0.0039295 | 0.00098484 | 0 | 0 | 1 | 0.98883 | -0.21295 | 0.4 | 1 | 1.1 | 0.9
15 | 1 | 0.0039993 | 0.0010023 | 0 | 0 | 1 | 0.9981 | -0.035995 | 0.4 | 1 | 1.1 | 0.9
16 | 1 | 0.0040608 | 0.0010177 | 0 | 0 | 1 | 0.99841 | -0.030075 | 0.4 | 1 | 1.1 | 0.9
17 | 1 | 0.002815 | 0.00070552 | 0 | 0 | 1 | 0.99922 | -0.014826 | 0.4 | 1 | 1.1 | 0.9
18 | 1 | 0.0052904 | 0.0013259 | 0 | 0 | 1 | 0.99932 | -0.01293 | 0.4 | 1 | 1.1 | 0.9
24 | 1 | 0.0025592 | 0.00064139 | 0 | 0 | 1 | 0.98791 | -0.23069 | 0.4 | 1 | 1.1 | 0.9
19 | 3 | 0.0067632 | 0.001695 | 0 | 0 | 1 | 1 | 0 | 0.4 | 1 | 1.1 | 0.9
25 | 1 | 0.0042717 | 0.0010706 | 0 | 0 | 1 | 0.98608 | -0.266 | 0.4 | 1 | 1.1 | 0.9
26 | 1 | 0.010707 | 0.0026835 | 0 | 0 | 1 | 0.98431 | -0.30025 | 0.4 | 1 | 1.1 | 0.9
33 | 1 | 0.0028092 | 0.00070405 | 0 | 0 | 1 | 0.98263 | -0.33283 | 0.4 | 1 | 1.1 | 0.9
35 | 1 | 0.0028594 | 0.00071663 | 0 | 0 | 1 | 0.982 | -0.34513 | 0.4 | 1 | 1.1 | 0.9
32 | 1 | 0.0014078 | 0.00035283 | 0 | 0 | 1 | 0.9826 | -0.3334 | 0.4 | 1 | 1.1 | 0.9
29 | 1 | 0.0025438 | 0.00063753 | 0 | 0 | 1 | 0.9752 | -0.4779 | 0.4 | 1 | 1.1 | 0.9
30 | 1 | 0 | 0 | 0 | 0 | 1 | 0.97647 | -0.45297 | 0.4 | 1 | 1.1 | 0.9
31 | 1 | 0.00096448 | 0.00024172 | 0 | 0 | 1 | 0.97678 | -0.44698 | 0.4 | 1 | 1.1 | 0.9
37 | 1 | 0.0028113 | 0.00070458 | 0 | 0 | 1 | 0.97827 | -0.41784 | 0.4 | 1 | 1.1 | 0.9
36 | 1 | 0.0038417 | 0.00096282 | 0 | 0 | 1 | 0.97854 | -0.41252 | 0.4 | 1 | 1.1 | 0.9
34 | 1 | 0.0047028 | 0.0011786 | 0 | 0 | 1 | 0.97921 | -0.39934 | 0.4 | 1 | 1.1 | 0.9
45 | 1 | 0.003225 | 0.00080826 | 0 | 0 | 1 | 0.97968 | -0.39032 | 0.4 | 1 | 1.1 | 0.9
38 | 1 | 0.0029926 | 0.00075001 | 0 | 0 | 1 | 0.98182 | -0.34848 | 0.4 | 1 | 1.1 | 0.9
46 | 1 | 0.0034255 | 0.0008585 | 0 | 0 | 1 | 0.97994 | -0.38516 | 0.4 | 1 | 1.1 | 0.9
39 | 1 | 0.0038171 | 0.00095665 | 0 | 0 | 1 | 0.98127 | -0.35932 | 0.4 | 1 | 1.1 | 0.9
40 | 1 | 0.0078359 | 0.0019639 | 0 | 0 | 1 | 0.98094 | -0.36562 | 0.4 | 1 | 1.1 | 0.9
41 | 1 | 0.0022912 | 0.00057423 | 0 | 0 | 1 | 0.98093 | -0.36588 | 0.4 | 1 | 1.1 | 0.9
42 | 1 | 0.0043205 | 0.0010828 | 0 | 0 | 1 | 0.98071 | -0.3701 | 0.4 | 1 | 1.1 | 0.9
43 | 1 | 0.0031608 | 0.00079218 | 0 | 0 | 1 | 0.97985 | -0.38702 | 0.4 | 1 | 1.1 | 0.9
44 | 1 | 0.0033974 | 0.00085147 | 0 | 0 | 1 | 0.97976 | -0.38878 | 0.4 | 1 | 1.1 | 0.9
47 | 1 | 0.0030807 | 0.0007721 | 0 | 0 | 1 | 0.97971 | -0.38976 | 0.4 | 1 | 1.1 | 0.9
48 | 1 | 0.0012215 | 0.00030614 | 0 | 0 | 1 | 0.97968 | -0.39045 | 0.4 | 1 | 1.1 | 0.9

## generator_data
GEN_BUS | PG | QG | QMAX | QMIN | VG | MBASE | GEN_STATUS | PMAX | PMIN
19 | 0.18931 | 0.048458 | 10 | -10 | 1 | 100 | 1 | 10 | 0

## branch_data
F_BUS | T_BUS | BR_R | BR_X | BR_B | RATE_A | RATE_B | RATE_C | TAP | SHIFT | BR_STATUS | ANGMIN | ANGMAX | P_in | Q_in | P_out | Q_out
1 | 3 | 9.1106 | 5.8308 | 1.5299e-08 | 0 | 0 | 0 | 0 | 0 | 1 | -90 | 90 | -0.0065532 | -0.0016425 | 0.0065576 | 0.0016439
3 | 27 | 9.7683 | 6.2517 | 1.6404e-08 | 0 | 0 | 0 | 0 | 0 | 1 | -90 | 90 | -0.025207 | -0.0063181 | 0.025277 | 0.0063614
27 | 28 | 1.3722 | 0.87818 | 2.3042e-09 | 0 | 0 | 0 | 0 | 0 | 1 | -90 | 90 | -0.02904 | -0.0073046 | 0.029053 | 0.0073127
10 | 11 | 1.0126 | 0.64808 | 6.8019e-09 | 0 | 0 | 0 | 0 | 0 | 1 | -90 | 90 | -0.15374 | -0.03919 | 0.154 | 0.039355
10 | 9 | 4.1771 | 2.6733 | 7.0145e-09 | 0 | 0 | 0 | 0 | 0 | 1 | -90 | 90 | 0.0034043 | 0.0008527 | -0.0034037 | -0.00085306
10 | 6 | 1.0435 | 0.66782 | 7.0091e-09 | 0 | 0 | 0 | 0 | 0 | 1 | -90 | 90 | 0.14793 | 0.037735 | -0.14769 | -0.037578
11 | 12 | 0.70908 | 0.45381 | 4.7629e-09 | 0 | 0 | 0 | 0 | 0 | 1 | -90 | 90 | -0.159 | -0.040608 | 0.15919 | 0.040731
6 | 7 | 0.7989 | 0.5113 | 5.3663e-09 | 0 | 0 | 0 | 0 | 0 | 1 | -90 | 90 | 0.13616 | 0.03469 | -0.136 | -0.034588
6 | 5 | 1.0769 | 0.68921 | 1.8084e-09 | 0 | 0 | 0 | 0 | 0 | 1 | -90 | 90 | 0.0067315 | 0.0016867 | -0.0067309 | -0.0016866
28 | 29 | 2.402 | 1.5373 | 4.0337e-09 | 0 | 0 | 0 | 0 | 0 | 1 | -90 | 90 | -0.033405 | -0.0084033 | 0.033435 | 0.0084222
4 | 5 | 2.885 | 1.8464 | 4.8447e-09 | 0 | 0 | 0 | 0 | 0 | 1 | -90 | 90 | -0.0029214 | -0.00073218 | 0.0029217 | 0.00073188
7 | 8 | 0.16207 | 0.10373 | 1.0886e-09 | 0 | 0 | 0 | 0 | 0 | 1 | -90 | 90 | 0.13317 | 0.033878 | -0.13314 | -0.033858
8 | 20 | 0.081052 | 0.051873 | 5.4443e-10 | 0 | 0 | 0 | 0 | 0 | 1 | -90 | 90 | 0.13068 | 0.033243 | -0.13067 | -0.033233
20 | 21 | 0.4943 | 0.31635 | 3.3202e-09 | 0 | 0 | 0 | 0 | 0 | 1 | -90 | 90 | 0.12635 | 0.032152 | -0.12627 | -0.032098
12 | 13 | 0.3046 | 0.19495 | 2.046e-09 | 0 | 0 | 0 | 0 | 0 | 1 | -90 | 90 | -0.16262 | -0.04159 | 0.16271 | 0.041645
21 | 22 | 0.33198 | 0.21247 | 2.2299e-09 | 0 | 0 | 0 | 0 | 0 | 1 | -90 | 90 | 0.12042 | 0.030632 | -0.12037 | -0.030599
13 | 14 | 0.103 | 0.065919 | 6.9184e-10 | 0 | 0 | 0 | 0 | 0 | 1 | -90 | 90 | -0.16428 | -0.04204 | 0.16431 | 0.042059
14 | 15 | 0.12954 | 0.082905 | 8.7012e-10 | 0 | 0 | 0 | 0 | 0 | 1 | -90 | 90 | -0.16604 | -0.042491 | 0.16607 | 0.042515
22 | 23 | 0.32187 | 0.206 | 2.162e-09 | 0 | 0 | 0 | 0 | 0 | 1 | -90 | 90 | 0.11664 | 0.029664 | -0.11659 | -0.029634
23 | 24 | 0.69621 | 0.44558 | 4.6765e-09 | 0 | 0 | 0 | 0 | 0 | 1 | -90 | 90 | 0.11266 | 0.028649 | -0.11257 | -0.028588
15 | 16 | 0.15761 | 0.10087 | 1.0587e-09 | 0 | 0 | 0 | 0 | 0 | 1 | -90 | 90 | -0.17007 | -0.043517 | 0.17012 | 0.043548
16 | 17 | 0.39681 | 0.25396 | 2.6654e-09 | 0 | 0 | 0 | 0 | 0 | 1 | -90 | 90 | -0.17418 | -0.044566 | 0.17431 | 0.044648
17 | 18 | 0.048602 | 0.031105 | 3.2646e-10 | 0 | 0 | 0 | 0 | 0 | 1 | -90 | 90 | -0.17713 | -0.045354 | 0.17714 | 0.045364
18 | 19 | 0.32185 | 0.20598 | 2.1619e-09 | 0 | 0 | 0 | 0 | 0 | 1 | -90 | 90 | -0.18243 | -0.04669 | 0.18255 | 0.046763
24 | 25 | 1.4139 | 0.90489 | 9.4973e-09 | 0 | 0 | 0 | 0 | 0 | 1 | -90 | 90 | 0.11001 | 0.027947 | -0.10982 | -0.027828
25 | 26 | 1.4224 | 0.91036 | 9.5546e-09 | 0 | 0 | 0 | 0 | 0 | 1 | -90 | 90 | 0.10555 | 0.026758 | -0.10537 | -0.026648
26 | 33 | 1.5016 | 0.96103 | 1.0086e-08 | 0 | 0 | 0 | 0 | 0 | 1 | -90 | 90 | 0.094668 | 0.023965 | -0.09452 | -0.023871
33 | 35 | 0.59244 | 0.37916 | 3.9795e-09 | 0 | 0 | 0 | 0 | 0 | 1 | -90 | 90 | 0.090303 | 0.022814 | -0.090249 | -0.022781
33 | 32 | 1.7416 | 1.1146 | 2.9246e-09 | 0 | 0 | 0 | 0 | 0 | 1 | -90 | 90 | 0.0014079 | 0.00035258 | -0.0014078 | -0.00035284
35 | 38 | 0.16607 | 0.10628 | 1.1155e-09 | 0 | 0 | 0 | 0 | 0 | 1 | -90 | 90 | 0.08739 | 0.022064 | -0.087376 | -0.022055
29 | 30 | 2.9663 | 1.8984 | 4.9812e-09 | 0 | 0 | 0 | 0 | 0 | 1 | -90 | 90 | -0.035979 | -0.0090597 | 0.036022 | 0.0090867
30 | 31 | 0.71376 | 0.45681 | 1.1986e-09 | 0 | 0 | 0 | 0 | 0 | 1 | -90 | 90 | -0.036022 | -0.0090866 | 0.036032 | 0.0090931
31 | 37 | 3.3877 | 2.1681 | 5.6889e-09 | 0 | 0 | 0 | 0 | 0 | 1 | -90 | 90 | -0.036997 | -0.0093348 | 0.037048 | 0.0093673
37 | 36 | 0.57616 | 0.36874 | 9.6753e-10 | 0 | 0 | 0 | 0 | 0 | 1 | -90 | 90 | -0.03986 | -0.010072 | 0.03987 | 0.010078
36 | 34 | 1.3012 | 0.83278 | 8.7404e-09 | 0 | 0 | 0 | 0 | 0 | 1 | -90 | 90 | -0.043711 | -0.011041 | 0.043739 | 0.011058
34 | 45 | 0.80501 | 0.51521 | 5.4073e-09 | 0 | 0 | 0 | 0 | 0 | 1 | -90 | 90 | -0.048442 | -0.012237 | 0.048463 | 0.012249
45 | 46 | 0.43205 | 0.27651 | 2.9021e-09 | 0 | 0 | 0 | 0 | 0 | 1 | -90 | 90 | -0.051688 | -0.013058 | 0.051701 | 0.013066
38 | 39 | 0.55765 | 0.3569 | 3.7458e-09 | 0 | 0 | 0 | 0 | 0 | 1 | -90 | 90 | 0.084384 | 0.021305 | -0.08434 | -0.021278
46 | 42 | 1.1825 | 0.75683 | 7.9433e-09 | 0 | 0 | 0 | 0 | 0 | 1 | -90 | 90 | -0.055126 | -0.013924 | 0.055166 | 0.013949
39 | 40 | 0.33909 | 0.21702 | 2.2777e-09 | 0 | 0 | 0 | 0 | 0 | 1 | -90 | 90 | 0.080523 | 0.020321 | -0.080498 | -0.020306
40 | 41 | 0.015451 | 0.0098884 | 1.0378e-10 | 0 | 0 | 0 | 0 | 0 | 1 | -90 | 90 | 0.072663 | 0.018342 | -0.072662 | -0.018341
41 | 42 | 0.25987 | 0.16632 | 1.7456e-09 | 0 | 0 | 0 | 0 | 0 | 1 | -90 | 90 | 0.07037 | 0.017767 | -0.070356 | -0.017758
42 | 43 | 6.7102 | 4.2945 | 1.1268e-08 | 0 | 0 | 0 | 0 | 0 | 1 | -90 | 90 | 0.01087 | 0.0027263 | -0.010861 | -0.0027218
43 | 44 | 0.98163 | 0.62824 | 1.6484e-09 | 0 | 0 | 0 | 0 | 0 | 1 | -90 | 90 | 0.0077005 | 0.0019296 | -0.0076998 | -0.0019294
44 | 47 | 0.98007 | 0.62724 | 1.6458e-09 | 0 | 0 | 0 | 0 | 0 | 1 | -90 | 90 | 0.0043024 | 0.0010779 | -0.0043022 | -0.0010779
47 | 48 | 2.4123 | 1.5439 | 4.0509e-09 | 0 | 0 | 0 | 0 | 0 | 1 | -90 | 90 | 0.0012216 | 0.00030579 | -0.0012215 | -0.00030615