## bus_data
BUS_I | BUS_TYPE | Pd | Qd | Gs | Bs | area | Vm | Va | baseKV | zone | Vmax | Vmin
1 | 1 | 0.0076042 | 0.0019058 | 0 | 0 | 1 | 0.99461 | -0.10311 | 0.4 | 1 | 1.1 | 0.9
2 | 1 | 0.0010569 | 0.00026488 | 0 | 0 | 1 | 0.99327 | -0.12895 | 0.4 | 1 | 1.1 | 0.9
3 | 1 | 0.019186 | 0.0048084 | 0 | 0 | 1 | 0.99723 | -0.05293 | 0.4 | 1 | 1.1 | 0.9
4 | 1 | 0 | 0 | 0 | 0 | 1 | 0.99298 | -0.13454 | 0.4 | 1 | 1.1 | 0.9
5 | 1 | 0 | 0 | 0 | 0 | 1 | 0.99954 | -0.0086871 | 0.4 | 1 | 1.1 | 0.9
6 | 1 | 0.0027327 | 0.00068489 | 0 | 0 | 1 | 0.99293 | -0.13551 | 0.4 | 1 | 1.1 | 0.9
7 | 1 | 0.0011518 | 0.00028867 | 0 | 0 | 1 | 0.99123 | -0.16825 | 0.4 | 1 | 1.1 | 0.9
9 | 1 | 0.0051428 | 0.0012889 | 0 | 0 | 1 | 0.99808 | -0.036555 | 0.4 | 1 | 1.1 | 0.9
38 | 3 | 0.015536 | 0.0038936 | 0 | 0 | 1 | 1 | 0 | 0.4 | 1 | 1.1 | 0.9
20 | 1 | 0 | 0 | 0 | 0 | 1 | 0.98971 | -0.19768 | 0.4 | 1 | 1.1 | 0.9
8 | 1 | 0.010539 | 0.0026413 | 0 | 0 | 1 | 0.99647 | -0.067451 | 0.4 | 1 | 1.1 | 0.9
39 | 1 | 0.011192 | 0.0028051 | 0 | 0 | 1 | 0.99801 | -0.037938 | 0.4 | 1 | 1.1 | 0.9
22 | 1 | 0.0064168 | 0.0016082 | 0 | 0 | 1 | 0.98923 | -0.20706 | 0.4 | 1 | 1.1 | 0.9
18 | 1 | 0.015799 | 0.0039597 | 0 | 0 | 1 | 0.98948 | -0.20213 | 0.4 | 1 | 1.1 | 0.9
10 | 1 | 0.013786 | 0.0034552 | 0 | 0 | 1 | 0.996 | -0.07643 | 0.4 | 1 | 1.1 | 0.9
11 | 1 | 0.0030617 | 0.00076734 | 0 | 0 | 1 | 0.99392 | -0.11639 | 0.4 | 1 | 1.1 | 0.9
15 | 1 | 0.0029524 | 0.00073993 | 0 | 0 | 1 | 0.98785 | -0.23368 | 0.4 | 1 | 1.1 | 0.9
17 | 1 | 0.012266 | 0.0030741 | 0 | 0 | 1 | 0.98716 | -0.24708 | 0.4 | 1 | 1.1 | 0.9
13 | 1 | 0.012963 | 0.0032489 | 0 | 0 | 1 | 0.98816 | -0.22758 | 0.4 | 1 | 1.1 | 0.9
49 | 1 | 0.012138 | 0.0030421 | 0 | 0 | 1 | 0.98694 | -0.25146 | 0.4 | 1 | 1.1 | 0.9
48 | 1 | 0.0010864 | 0.00027228 | 0 | 0 | 1 | 0.98964 | -0.19894 | 0.4 | 1 | 1.1 | 0.9
14 | 1 | 0.0029226 | 0.00073247 | 0 | 0 | 1 | 0.98881 | -0.21502 | 0.4 | 1 | 1.1 | 0.9
16 | 1 | 0.0019656 | 0.00049262 | 0 | 0 | 1 | 0.98925 | -0.20647 | 0.4 | 1 | 1.1 | 0.9
19 | 1 | 0.0037092 | 0.00092962 | 0 | 0 | 1 | 0.98905 | -0.21061 | 0.4 | 1 | 1.1 | 0.9
21 | 1 | 0.017027 | 0.0042673 | 0 | 0 | 1 | 0.98872 | -0.21695 | 0.4 | 1 | 1.1 | 0.9
23 | 1 | 0 | 0 | 0 | 0 | 1 | 0.9887 | -0.21738 | 0.4 | 1 | 1.1 | 0.9
30 | 1 | 0.0065956 | 0.001653 | 0 | 0 | 1 | 0.98897 | -0.2121 | 0.4 | 1 | 1.1 | 0.9
24 | 1 | 0.0037734 | 0.0009457 | 0 | 0 | 1 | 0.98854 | -0.22049 | 0.4 | 1 | 1.1 | 0.9
31 | 1 | 0.0037587 | 0.00094201 | 0 | 0 | 1 | 0.98883 | -0.21489 | 0.4 | 1 | 1.1 | 0.9
25 | 1 | 0.0044187 | 0.0011074 | 0 | 0 | 1 | 0.98886 | -0.21412 | 0.4 | 1 | 1.1 | 0.9
26 | 1 | 0.0039563 | 0.00099154 | 0 | 0 | 1 | 0.98895 | -0.21242 | 0.4 | 1 | 1.1 | 0.9
27 | 1 | 0.010517 | 0.0026357 | 0 | 0 | 1 | 0.98848 | -0.22151 | 0.4 | 1 | 1.1 | 0.9
45 | 1 | 0.0035523 | 0.0008903 | 0 | 0 | 1 | 0.98717 | -0.24707 | 0.4 | 1 | 1.1 | 0.9
28 | 1 | 0.016014 | 0.0040136 | 0 | 0 | 1 | 0.99039 | -0.18454 | 0.4 | 1 | 1.1 | 0.9
29 | 1 | 0.010188 | 0.0025533 | 0 | 0 | 1 | 0.98821 | -0.22678 | 0.4 | 1 | 1.1 | 0.9
43 | 1 | 0.0084869 | 0.002127 | 0 | 0 | 1 | 0.98681 | -0.25406 | 0.4 | 1 | 1.1 | 0.9
44 | 1 | 0.011115 | 0.0027857 | 0 | 0 | 1 | 0.98679 | -0.25437 | 0.4 | 1 | 1.1 | 0.9
46 | 1 | 0.011059 | 0.0027716 | 0 | 0 | 1 | 0.98643 | -0.2615 | 0.4 | 1 | 1.1 | 0.9
36 | 1 | 0.0078206 | 0.00196 | 0 | 0 | 1 | 0.99053 | -0.18173 | 0.4 | 1 | 1.1 | 0.9
34 | 1 | 0.0078254 | 0.0019612 | 0 | 0 | 1 | 0.99197 | -0.15397 | 0.4 | 1 | 1.1 | 0.9
33 | 1 | 0.0051272 | 0.001285 | 0 | 0 | 1 | 0.98865 | -0.21826 | 0.4 | 1 | 1.1 | 0.9
32 | 1 | 0.0070623 | 0.00177 | 0 | 0 | 1 | 0.98849 | -0.22139 | 0.4 | 1 | 1.1 | 0.9
35 | 1 | 0.012831 | 0.0032158 | 0 | 0 | 1 | 0.99295 | -0.13499 | 0.4 | 1 | 1.1 | 0.9
37 | 1 | 0 | 0 | 0 | 0 | 1 | 0.99468 | -0.10187 | 0.4 | 1 | 1.1 | 0.9
40 | 1 | 0.011608 | 0.0029092 | 0 | 0 | 1 | 0.99413 | -0.11243 | 0.4 | 1 | 1.1 | 0.9
41 | 1 | 0.014312 | 0.003587 | 0 | 0 | 1 | 0.99379 | -0.11904 | 0.4 | 1 | 1.1 | 0.9
42 | 1 | 0.0061631 | 0.0015446 | 0 | 0 | 1 | 0.99368 | -0.12107 | 0.4 | 1 | 1.1 | 0.9

## generator_data
GEN_BUS | PG | QG | QMAX | QMIN | VG | MBASE | GEN_STATUS | PMAX | PMIN
38 | 0.34917 | 0.08857 | 10 | -10 | 1 | 100 | 1 | 10 | 0

## branch_data
F_BUS | T_BUS | BR_R | BR_X | BR_B | RATE_A | RATE_B | RATE_C | TAP | SHIFT | BR_STATUS | ANGMIN | ANGMAX | P_in | Q_in | P_out | Q_out
1 | 2 | 1.5416 | 0.98665 | 2.5888e-09 | 0 | 0 | 0 | 0 | 0 | 1 | -90 | 90 | 0.074582 | 0.018833 | -0.07449 | -0.018775
1 | 3 | 2.7264 | 1.7449 | 4.5784e-09 | 0 | 0 | 0 | 0 | 0 | 1 | -90 | 90 | -0.082186 | -0.020739 | 0.082385 | 0.020866
2 | 4 | 0.33778 | 0.21618 | 5.6722e-10 | 0 | 0 | 0 | 0 | 0 | 1 | -90 | 90 | 0.073433 | 0.01851 | -0.073414 | -0.018497
3 | 5 | 1.957 | 1.2525 | 3.2863e-09 | 0 | 0 | 0 | 0 | 0 | 1 | -90 | 90 | -0.10157 | -0.025674 | 0.10179 | 0.025812
4 | 6 | 1.5793 | 1.0108 | 2.6521e-09 | 0 | 0 | 0 | 0 | 0 | 1 | -90 | 90 | 0.0027329 | 0.00068471 | -0.0027327 | -0.00068489
4 | 7 | 2.1121 | 1.3517 | 3.5467e-09 | 0 | 0 | 0 | 0 | 0 | 1 | -90 | 90 | 0.070681 | 0.017813 | -0.070567 | -0.01774
5 | 9 | 1.5808 | 1.0117 | 2.6546e-09 | 0 | 0 | 0 | 0 | 0 | 1 | -90 | 90 | 0.079431 | 0.020139 | -0.079324 | -0.020072
5 | 38 | 0.21641 | 0.1385 | 7.2683e-10 | 0 | 0 | 0 | 0 | 0 | 1 | -90 | 90 | -0.18122 | -0.045951 | 0.18129 | 0.046
7 | 20 | 1.8681 | 1.1956 | 3.1371e-09 | 0 | 0 | 0 | 0 | 0 | 1 | -90 | 90 | 0.069415 | 0.017452 | -0.069318 | -0.017389
9 | 8 | 1.869 | 1.1962 | 3.1386e-09 | 0 | 0 | 0 | 0 | 0 | 1 | -90 | 90 | 0.074182 | 0.018783 | -0.074072 | -0.018713
38 | 39 | 1.1234 | 0.71898 | 3.773e-09 | 0 | 0 | 0 | 0 | 0 | 1 | -90 | 90 | 0.15234 | 0.038676 | -0.15207 | -0.038499
20 | 22 | 1.4212 | 0.90959 | 2.3866e-09 | 0 | 0 | 0 | 0 | 0 | 1 | -90 | 90 | 0.028984 | 0.0072722 | -0.028971 | -0.0072642
20 | 18 | 0.48472 | 0.31022 | 8.1398e-10 | 0 | 0 | 0 | 0 | 0 | 1 | -90 | 90 | 0.040334 | 0.010117 | -0.040325 | -0.010112
8 | 10 | 0.63254 | 0.40482 | 1.0622e-09 | 0 | 0 | 0 | 0 | 0 | 1 | -90 | 90 | 0.063533 | 0.016072 | -0.063506 | -0.016054
39 | 37 | 2.0336 | 1.3015 | 3.415e-09 | 0 | 0 | 0 | 0 | 0 | 1 | -90 | 90 | 0.14087 | 0.035694 | -0.14044 | -0.035418
22 | 30 | 0.98028 | 0.62738 | 1.6462e-09 | 0 | 0 | 0 | 0 | 0 | 1 | -90 | 90 | 0.022554 | 0.005656 | -0.022549 | -0.0056527
18 | 19 | 1.5176 | 0.97127 | 2.5485e-09 | 0 | 0 | 0 | 0 | 0 | 1 | -90 | 90 | 0.024526 | 0.0061522 | -0.024516 | -0.0061461
10 | 11 | 3.5924 | 2.2991 | 6.0326e-09 | 0 | 0 | 0 | 0 | 0 | 1 | -90 | 90 | 0.049719 | 0.012599 | -0.049624 | -0.012539
11 | 48 | 7.8603 | 5.0306 | 1.3199e-08 | 0 | 0 | 0 | 0 | 0 | 1 | -90 | 90 | 0.046562 | 0.011771 | -0.046379 | -0.011655
15 | 17 | 2.4 | 1.536 | 4.0303e-09 | 0 | 0 | 0 | 0 | 0 | 1 | -90 | 90 | 0.024422 | 0.0061272 | -0.024407 | -0.0061176
15 | 13 | 0.97499 | 0.62399 | 1.6373e-09 | 0 | 0 | 0 | 0 | 0 | 1 | -90 | 90 | -0.027374 | -0.0068671 | 0.027382 | 0.0068721
17 | 49 | 1.5753 | 1.0082 | 2.6453e-09 | 0 | 0 | 0 | 0 | 0 | 1 | -90 | 90 | 0.012141 | 0.0030435 | -0.012138 | -0.0030421
13 | 14 | 1.3642 | 0.87312 | 2.2909e-09 | 0 | 0 | 0 | 0 | 0 | 1 | -90 | 90 | -0.040346 | -0.010121 | 0.04037 | 0.010136
48 | 16 | 0.73116 | 0.46794 | 1.2278e-09 | 0 | 0 | 0 | 0 | 0 | 1 | -90 | 90 | 0.045292 | 0.011383 | -0.045276 | -0.011373
14 | 16 | 0.8671 | 0.55494 | 1.4561e-09 | 0 | 0 | 0 | 0 | 0 | 1 | -90 | 90 | -0.043293 | -0.010869 | 0.04331 | 0.01088
19 | 21 | 1.3346 | 0.85416 | 2.2412e-09 | 0 | 0 | 0 | 0 | 0 | 1 | -90 | 90 | 0.020807 | 0.0052165 | -0.020801 | -0.0052127
21 | 23 | 0.50204 | 0.32131 | 8.4307e-10 | 0 | 0 | 0 | 0 | 0 | 1 | -90 | 90 | 0.003774 | 0.00094543 | -0.0037739 | -0.00094547
23 | 24 | 3.6065 | 2.3081 | 6.0562e-09 | 0 | 0 | 0 | 0 | 0 | 1 | -90 | 90 | 0.0037739 | 0.00094547 | -0.0037734 | -0.0009457
30 | 31 | 0.76728 | 0.49106 | 1.2885e-09 | 0 | 0 | 0 | 0 | 0 | 1 | -90 | 90 | 0.015953 | 0.0039996 | -0.015951 | -0.0039984
31 | 33 | 1.211 | 0.77503 | 2.0336e-09 | 0 | 0 | 0 | 0 | 0 | 1 | -90 | 90 | 0.012192 | 0.0030564 | -0.01219 | -0.0030553
25 | 26 | 0.126 | 0.080643 | 2.116e-10 | 0 | 0 | 0 | 0 | 0 | 1 | -90 | 90 | -0.059414 | -0.014919 | 0.059419 | 0.014922
25 | 27 | 1.5646 | 1.0013 | 2.6274e-09 | 0 | 0 | 0 | 0 | 0 | 1 | -90 | 90 | 0.020714 | 0.0051947 | -0.020707 | -0.0051903
25 | 45 | 4.2142 | 2.6971 | 7.0767e-09 | 0 | 0 | 0 | 0 | 0 | 1 | -90 | 90 | 0.034281 | 0.008617 | -0.034228 | -0.0085832
26 | 28 | 1.9331 | 1.2372 | 3.2463e-09 | 0 | 0 | 0 | 0 | 0 | 1 | -90 | 90 | -0.063375 | -0.015914 | 0.06346 | 0.015967
27 | 29 | 2.2621 | 1.4477 | 3.7987e-09 | 0 | 0 | 0 | 0 | 0 | 1 | -90 | 90 | 0.01019 | 0.0025546 | -0.010188 | -0.0025533
45 | 43 | 0.99516 | 0.6369 | 1.6711e-09 | 0 | 0 | 0 | 0 | 0 | 1 | -90 | 90 | 0.030675 | 0.0076929 | -0.030665 | -0.0076865
28 | 36 | 0.15622 | 0.099982 | 2.6234e-10 | 0 | 0 | 0 | 0 | 0 | 1 | -90 | 90 | -0.079474 | -0.019981 | 0.079485 | 0.019988
43 | 44 | 0.06024 | 0.038553 | 1.0116e-10 | 0 | 0 | 0 | 0 | 0 | 1 | -90 | 90 | 0.022178 | 0.0055595 | -0.022178 | -0.0055593
44 | 46 | 2.8116 | 1.7994 | 4.7214e-09 | 0 | 0 | 0 | 0 | 0 | 1 | -90 | 90 | 0.011063 | 0.0027736 | -0.011059 | -0.0027716
36 | 34 | 1.403 | 0.8979 | 2.356e-09 | 0 | 0 | 0 | 0 | 0 | 1 | -90 | 90 | -0.087306 | -0.021948 | 0.087421 | 0.022022
34 | 35 | 0.8824 | 0.56473 | 1.4818e-09 | 0 | 0 | 0 | 0 | 0 | 1 | -90 | 90 | -0.095247 | -0.023983 | 0.095333 | 0.024038
33 | 32 | 1.9423 | 1.2431 | 3.2617e-09 | 0 | 0 | 0 | 0 | 0 | 1 | -90 | 90 | 0.0070633 | 0.0017703 | -0.0070623 | -0.00177
35 | 37 | 1.3605 | 0.87071 | 2.2846e-09 | 0 | 0 | 0 | 0 | 0 | 1 | -90 | 90 | -0.10816 | -0.027254 | 0.10834 | 0.027364
37 | 40 | 1.4593 | 0.93398 | 2.4506e-09 | 0 | 0 | 0 | 0 | 0 | 1 | -90 | 90 | 0.032106 | 0.0080549 | -0.03209 | -0.0080448
40 | 41 | 1.4298 | 0.91506 | 2.401e-09 | 0 | 0 | 0 | 0 | 0 | 1 | -90 | 90 | 0.020482 | 0.0051356 | -0.020476 | -0.0051317
41 | 42 | 1.4603 | 0.93462 | 2.4523e-09 | 0 | 0 | 0 | 0 | 0 | 1 | -90 | 90 | 0.0061636 | 0.0015447 | -0.006163 | -0.0015446