## bus_data
BUS_I | BUS_TYPE | Pd | Qd | Gs | Bs | area | Vm | Va | baseKV | zone | Vmax | Vmin
1 | 1 | 0.010725 | 0.0026879 | 0 | 0 | 1 | 0.99123 | -0.16874 | 0.4 | 1 | 1.1 | 0.9
2 | 1 | 0.025675 | 0.0064348 | 0 | 0 | 1 | 0.99139 | -0.16566 | 0.4 | 1 | 1.1 | 0.9
3 | 1 | 0 | 0 | 0 | 0 | 1 | 0.99054 | -0.18215 | 0.4 | 1 | 1.1 | 0.9
4 | 1 | 0 | 0 | 0 | 0 | 1 | 0.99462 | -0.1032 | 0.4 | 1 | 1.1 | 0.9
5 | 1 | 0 | 0 | 0 | 0 | 1 | 0.98997 | -0.19313 | 0.4 | 1 | 1.1 | 0.9
6 | 1 | 0.062517 | 0.015668 | 0 | 0 | 1 | 0.99162 | -0.16124 | 0.4 | 1 | 1.1 | 0.9
7 | 1 | 0.055832 | 0.013993 | 0 | 0 | 1 | 0.99551 | -0.086041 | 0.4 | 1 | 1.1 | 0.9
28 | 1 | 0.015644 | 0.0039206 | 0 | 0 | 1 | 0.98967 | -0.19899 | 0.4 | 1 | 1.1 | 0.9
19 | 1 | 0 | 0 | 0 | 0 | 1 | 0.99161 | -0.16138 | 0.4 | 1 | 1.1 | 0.9
25 | 1 | 0.029702 | 0.0074441 | 0 | 0 | 1 | 0.99647 | -0.067682 | 0.4 | 1 | 1.1 | 0.9
20 | 1 | 0.00066843 | 0.00016752 | 0 | 0 | 1 | 0.99159 | -0.16172 | 0.4 | 1 | 1.1 | 0.9
24 | 1 | 0 | 0 | 0 | 0 | 1 | 0.99724 | -0.052781 | 0.4 | 1 | 1.1 | 0.9
8 | 1 | 0.0064045 | 0.0016051 | 0 | 0 | 1 | 0.99332 | -0.12861 | 0.4 | 1 | 1.1 | 0.9
9 | 1 | 0 | 0 | 0 | 0 | 1 | 0.99347 | -0.12567 | 0.4 | 1 | 1.1 | 0.9
11 | 1 | 0 | 0 | 0 | 0 | 1 | 0.9937 | -0.12121 | 0.4 | 1 | 1.1 | 0.9
17 | 1 | 0.06241 | 0.015641 | 0 | 0 | 1 | 0.99388 | -0.11781 | 0.4 | 1 | 1.1 | 0.9
16 | 1 | 0.083969 | 0.021045 | 0 | 0 | 1 | 0.99455 | -0.10482 | 0.4 | 1 | 1.1 | 0.9
12 | 1 | 0.012357 | 0.0030969 | 0 | 0 | 1 | 0.99606 | -0.075679 | 0.4 | 1 | 1.1 | 0.9
13 | 1 | 0.028458 | 0.0071322 | 0 | 0 | 1 | 0.99632 | -0.070561 | 0.4 | 1 | 1.1 | 0.9
14 | 1 | 0.0075477 | 0.0018916 | 0 | 0 | 1 | 0.99541 | -0.088205 | 0.4 | 1 | 1.1 | 0.9
15 | 1 | 0.0060193 | 0.0015086 | 0 | 0 | 1 | 0.99674 | -0.062614 | 0.4 | 1 | 1.1 | 0.9
18 | 1 | 0.039647 | 0.0099364 | 0 | 0 | 1 | 0.999 | -0.019071 | 0.4 | 1 | 1.1 | 0.9
23 | 3 | 0.047179 | 0.011824 | 0 | 0 | 1 | 1 | 0 | 0.4 | 1 | 1.1 | 0.9
27 | 1 | 0.023568 | 0.0059068 | 0 | 0 | 1 | 0.99598 | -0.077064 | 0.4 | 1 | 1.1 | 0.9
26 | 1 | 0 | 0 | 0 | 0 | 1 | 0.99602 | -0.076272 | 0.4 | 1 | 1.1 | 0.9

## generator_data
GEN_BUS | PG | QG | QMAX | QMIN | VG | MBASE | GEN_STATUS | PMAX | PMIN
23 | 0.52071 | 0.13142 | 10 | -10 | 1 | 100 | 1 | 10 | 0

## branch_data
F_BUS | T_BUS | BR_R | BR_X | BR_B | RATE_A | RATE_B | RATE_C | TAP | SHIFT | BR_STATUS | ANGMIN | ANGMAX | P_in | Q_in | P_out | Q_out
1 | 2 | 0.51459 | 0.32934 | 8.6413e-10 | 0 | 0 | 0 | 0 | 0 | 1 | -90 | 90 | -0.026391 | -0.0066215 | 0.026395 | 0.0066239
1 | 3 | 3.7703 | 2.413 | 6.3313e-09 | 0 | 0 | 0 | 0 | 0 | 1 | -90 | 90 | 0.015666 | 0.0039337 | -0.015656 | -0.0039279
2 | 4 | 5.3044 | 3.3948 | 8.9076e-09 | 0 | 0 | 0 | 0 | 0 | 1 | -90 | 90 | -0.05207 | -0.013059 | 0.052225 | 0.013157
3 | 5 | 3.087 | 1.9757 | 5.184e-09 | 0 | 0 | 0 | 0 | 0 | 1 | -90 | 90 | 0.015656 | 0.0039279 | -0.015648 | -0.0039232
4 | 6 | 4.0609 | 2.599 | 6.8194e-09 | 0 | 0 | 0 | 0 | 0 | 1 | -90 | 90 | 0.063361 | 0.015947 | -0.063186 | -0.015835
4 | 7 | 0.66078 | 0.4229 | 1.1096e-09 | 0 | 0 | 0 | 0 | 0 | 1 | -90 | 90 | -0.11559 | -0.029104 | 0.11568 | 0.029165
5 | 28 | 1.6429 | 1.0514 | 2.7588e-09 | 0 | 0 | 0 | 0 | 0 | 1 | -90 | 90 | 0.015648 | 0.0039232 | -0.015643 | -0.0039206
6 | 19 | 0.94683 | 0.60597 | 1.59e-09 | 0 | 0 | 0 | 0 | 0 | 1 | -90 | 90 | 0.00066844 | 0.00016701 | -0.00066844 | -0.00016716
7 | 25 | 0.47718 | 0.3054 | 1.6026e-09 | 0 | 0 | 0 | 0 | 0 | 1 | -90 | 90 | -0.17151 | -0.043157 | 0.17166 | 0.043254
19 | 20 | 2.2273 | 1.4255 | 3.7402e-09 | 0 | 0 | 0 | 0 | 0 | 1 | -90 | 90 | 0.00066844 | 0.00016716 | -0.00066843 | -0.00016752
25 | 24 | 0.33059 | 0.21158 | 1.1103e-09 | 0 | 0 | 0 | 0 | 0 | 1 | -90 | 90 | -0.20137 | -0.050698 | 0.20151 | 0.05079
24 | 26 | 4.4375 | 2.84 | 7.4518e-09 | 0 | 0 | 0 | 0 | 0 | 1 | -90 | 90 | 0.023596 | 0.0059235 | -0.023569 | -0.0059073
24 | 23 | 1.0516 | 0.67306 | 3.532e-09 | 0 | 0 | 0 | 0 | 0 | 1 | -90 | 90 | -0.2251 | -0.056713 | 0.22567 | 0.057077
8 | 9 | 2.0316 | 1.3003 | 3.4117e-09 | 0 | 0 | 0 | 0 | 0 | 1 | -90 | 90 | -0.0064045 | -0.0016051 | 0.0064054 | 0.0016054
9 | 11 | 3.0789 | 1.9705 | 5.1703e-09 | 0 | 0 | 0 | 0 | 0 | 1 | -90 | 90 | -0.0064054 | -0.0016054 | 0.0064068 | 0.0016057
11 | 17 | 2.3522 | 1.5054 | 3.95e-09 | 0 | 0 | 0 | 0 | 0 | 1 | -90 | 90 | -0.0064068 | -0.0016057 | 0.0064078 | 0.001606
17 | 16 | 0.83612 | 0.53511 | 1.4041e-09 | 0 | 0 | 0 | 0 | 0 | 1 | -90 | 90 | -0.068818 | -0.017247 | 0.06886 | 0.017274
16 | 14 | 0.48255 | 0.30883 | 1.6207e-09 | 0 | 0 | 0 | 0 | 0 | 1 | -90 | 90 | -0.15283 | -0.038319 | 0.15295 | 0.038396
12 | 13 | 0.13182 | 0.084367 | 4.4273e-10 | 0 | 0 | 0 | 0 | 0 | 1 | -90 | 90 | -0.17295 | -0.043446 | 0.17299 | 0.043473
12 | 14 | 0.34721 | 0.22222 | 1.1661e-09 | 0 | 0 | 0 | 0 | 0 | 1 | -90 | 90 | 0.16059 | 0.040349 | -0.1605 | -0.040288
13 | 15 | 0.17586 | 0.11255 | 5.9064e-10 | 0 | 0 | 0 | 0 | 0 | 1 | -90 | 90 | -0.20145 | -0.050606 | 0.20153 | 0.050654
15 | 18 | 0.9381 | 0.60038 | 3.1506e-09 | 0 | 0 | 0 | 0 | 0 | 1 | -90 | 90 | -0.20755 | -0.052163 | 0.20798 | 0.052439
18 | 23 | 0.346 | 0.22144 | 1.162e-09 | 0 | 0 | 0 | 0 | 0 | 1 | -90 | 90 | -0.24763 | -0.062376 | 0.24785 | 0.06252
27 | 26 | 0.14948 | 0.095665 | 2.5101e-10 | 0 | 0 | 0 | 0 | 0 | 1 | -90 | 90 | -0.023568 | -0.0059068 | 0.023569 | 0.0059073