## bus_data
BUS_I | BUS_TYPE | Pd | Qd | Gs | Bs | area | Vm | Va | baseKV | zone | Vmax | Vmin
1 | 1 | 0.018799 | 0.0047114 | 0 | 0 | 1 | 0.9937 | -0.12107 | 0.4 | 1 | 1.1 | 0.9
2 | 1 | 0.0054502 | 0.001366 | 0 | 0 | 1 | 0.99417 | -0.11189 | 0.4 | 1 | 1.1 | 0.9
3 | 1 | 0.0047196 | 0.0011828 | 0 | 0 | 1 | 0.99363 | -0.12228 | 0.4 | 1 | 1.1 | 0.9
4 | 1 | 0.0065055 | 0.0016304 | 0 | 0 | 1 | 0.99487 | -0.098334 | 0.4 | 1 | 1.1 | 0.9
5 | 1 | 0 | 0 | 0 | 0 | 1 | 0.99314 | -0.13178 | 0.4 | 1 | 1.1 | 0.9
51 | 1 | 0.0046 | 0.0011529 | 0 | 0 | 1 | 0.99591 | -0.078373 | 0.4 | 1 | 1.1 | 0.9
48 | 1 | 0.0079152 | 0.0019837 | 0 | 0 | 1 | 0.99253 | -0.14355 | 0.4 | 1 | 1.1 | 0.9
46 | 1 | 0.0089082 | 0.0022326 | 0 | 0 | 1 | 0.9931 | -0.13248 | 0.4 | 1 | 1.1 | 0.9
49 | 1 | 0 | 0 | 0 | 0 | 1 | 0.99635 | -0.06989 | 0.4 | 1 | 1.1 | 0.9
56 | 1 | 0.0062458 | 0.0015653 | 0 | 0 | 1 | 0.99248 | -0.14456 | 0.4 | 1 | 1.1 | 0.9
6 | 1 | 0.01944 | 0.0048721 | 0 | 0 | 1 | 0.99354 | -0.12385 | 0.4 | 1 | 1.1 | 0.9
8 | 1 | 0 | 0 | 0 | 0 | 1 | 0.9939 | -0.1169 | 0.4 | 1 | 1.1 | 0.9
10 | 1 | 0.021508 | 0.0053904 | 0 | 0 | 1 | 0.99401 | -0.11485 | 0.4 | 1 | 1.1 | 0.9
9 | 1 | 0.0036529 | 0.00091551 | 0 | 0 | 1 | 0.98905 | -0.21093 | 0.4 | 1 | 1.1 | 0.9
18 | 1 | 0.0069226 | 0.001735 | 0 | 0 | 1 | 0.98914 | -0.20923 | 0.4 | 1 | 1.1 | 0.9
63 | 1 | 0 | 0 | 0 | 0 | 1 | 0.99451 | -0.10517 | 0.4 | 1 | 1.1 | 0.9
11 | 1 | 0 | 0 | 0 | 0 | 1 | 0.99438 | -0.1076 | 0.4 | 1 | 1.1 | 0.9
67 | 1 | 0.0089957 | 0.0022545 | 0 | 0 | 1 | 0.99427 | -0.10988 | 0.4 | 1 | 1.1 | 0.9
14 | 1 | 0 | 0 | 0 | 0 | 1 | 0.99207 | -0.15198 | 0.4 | 1 | 1.1 | 0.9
24 | 1 | 0 | 0 | 0 | 0 | 1 | 0.99247 | -0.14424 | 0.4 | 1 | 1.1 | 0.9
21 | 1 | 0.026087 | 0.0065381 | 0 | 0 | 1 | 0.99088 | -0.1748 | 0.4 | 1 | 1.1 | 0.9
16 | 1 | 0 | 0 | 0 | 0 | 1 | 0.99207 | -0.15196 | 0.4 | 1 | 1.1 | 0.9
66 | 1 | 0.0067542 | 0.0016928 | 0 | 0 | 1 | 0.99214 | -0.15062 | 0.4 | 1 | 1.1 | 0.9
68 | 1 | 0.0069168 | 0.0017335 | 0 | 0 | 1 | 0.99205 | -0.15241 | 0.4 | 1 | 1.1 | 0.9
17 | 1 | 0.010027 | 0.0025129 | 0 | 0 | 1 | 0.98942 | -0.20381 | 0.4 | 1 | 1.1 | 0.9
62 | 1 | 0.0052782 | 0.0013228 | 0 | 0 | 1 | 0.99485 | -0.098506 | 0.4 | 1 | 1.1 | 0.9
64 | 1 | 0.0043649 | 0.0010939 | 0 | 0 | 1 | 0.99421 | -0.1109 | 0.4 | 1 | 1.1 | 0.9
60 | 1 | 0.008734 | 0.002189 | 0 | 0 | 1 | 0.99383 | -0.11812 | 0.4 | 1 | 1.1 | 0.9
52 | 1 | 0 | 0 | 0 | 0 | 1 | 0.99392 | -0.11627 | 0.4 | 1 | 1.1 | 0.9
69 | 1 | 0.012601 | 0.0031582 | 0 | 0 | 1 | 0.98562 | -0.27702 | 0.4 | 1 | 1.1 | 0.9
55 | 1 | 0.012525 | 0.003139 | 0 | 0 | 1 | 0.9857 | -0.27535 | 0.4 | 1 | 1.1 | 0.9
65 | 1 | 0.011004 | 0.0027579 | 0 | 0 | 1 | 0.99216 | -0.15016 | 0.4 | 1 | 1.1 | 0.9
39 | 1 | 0.0062844 | 0.001575 | 0 | 0 | 1 | 0.99276 | -0.13866 | 0.4 | 1 | 1.1 | 0.9
22 | 1 | 0.0047551 | 0.0011917 | 0 | 0 | 1 | 0.98984 | -0.19501 | 0.4 | 1 | 1.1 | 0.9
19 | 1 | 0.0038647 | 0.00096859 | 0 | 0 | 1 | 0.98949 | -0.20254 | 0.4 | 1 | 1.1 | 0.9
20 | 1 | 0.0058984 | 0.0014783 | 0 | 0 | 1 | 0.99043 | -0.18429 | 0.4 | 1 | 1.1 | 0.9
54 | 1 | 0 | 0 | 0 | 0 | 1 | 0.99063 | -0.18036 | 0.4 | 1 | 1.1 | 0.9
23 | 1 | 0.010668 | 0.0026736 | 0 | 0 | 1 | 0.98838 | -0.22333 | 0.4 | 1 | 1.1 | 0.9
25 | 1 | 0.015853 | 0.0039731 | 0 | 0 | 1 | 0.987 | -0.25003 | 0.4 | 1 | 1.1 | 0.9
45 | 1 | 0 | 0 | 0 | 0 | 1 | 0.98609 | -0.2677 | 0.4 | 1 | 1.1 | 0.9
37 | 1 | 0.004971 | 0.0012459 | 0 | 0 | 1 | 0.99277 | -0.1385 | 0.4 | 1 | 1.1 | 0.9
43 | 1 | 0.070706 | 0.017721 | 0 | 0 | 1 | 0.98536 | -0.28196 | 0.4 | 1 | 1.1 | 0.9
26 | 3 | 0.0056031 | 0.0014043 | 0 | 0 | 1 | 1 | 0 | 0.4 | 1 | 1.1 | 0.9
27 | 1 | 0.0026359 | 0.00066061 | 0 | 0 | 1 | 0.99982 | -0.003494 | 0.4 | 1 | 1.1 | 0.9
28 | 1 | 0.0051052 | 0.0012795 | 0 | 0 | 1 | 0.99957 | -0.0080938 | 0.4 | 1 | 1.1 | 0.9
29 | 1 | 0.0071127 | 0.0017826 | 0 | 0 | 1 | 0.99948 | -0.009877 | 0.4 | 1 | 1.1 | 0.9
30 | 1 | 0.0078353 | 0.0019637 | 0 | 0 | 1 | 0.99946 | -0.010212 | 0.4 | 1 | 1.1 | 0.9
31 | 1 | 0.0065513 | 0.0016419 | 0 | 0 | 1 | 0.9986 | -0.026737 | 0.4 | 1 | 1.1 | 0.9
35 | 1 | 0.0043829 | 0.0010985 | 0 | 0 | 1 | 0.99861 | -0.026564 | 0.4 | 1 | 1.1 | 0.9
53 | 1 | 0.0032631 | 0.00081781 | 0 | 0 | 1 | 0.99819 | -0.034541 | 0.4 | 1 | 1.1 | 0.9
33 | 1 | 0.0034563 | 0.00086623 | 0 | 0 | 1 | 0.99787 | -0.040566 | 0.4 | 1 | 1.1 | 0.9
50 | 1 | 0.007087 | 0.0017762 | 0 | 0 | 1 | 0.99705 | -0.056409 | 0.4 | 1 | 1.1 | 0.9
32 | 1 | 0.004011 | 0.0010052 | 0 | 0 | 1 | 0.99777 | -0.042502 | 0.4 | 1 | 1.1 | 0.9
34 | 1 | 0.007402 | 0.0018551 | 0 | 0 | 1 | 0.99746 | -0.04853 | 0.4 | 1 | 1.1 | 0.9
36 | 1 | 0.0051666 | 0.0012949 | 0 | 0 | 1 | 0.99694 | -0.058316 | 0.4 | 1 | 1.1 | 0.9
61 | 1 | 0.01445 | 0.0036216 | 0 | 0 | 1 | 0.99616 | -0.073291 | 0.4 | 1 | 1.1 | 0.9
59 | 1 | 0 | 0 | 0 | 0 | 1 | 0.99602 | -0.075997 | 0.4 | 1 | 1.1 | 0.9
38 | 1 | 0.0055717 | 0.0013964 | 0 | 0 | 1 | 0.99347 | -0.12503 | 0.4 | 1 | 1.1 | 0.9
40 | 1 | 0.0024447 | 0.00061269 | 0 | 0 | 1 | 0.9936 | -0.12245 | 0.4 | 1 | 1.1 | 0.9
57 | 1 | 0.0084056 | 0.0021066 | 0 | 0 | 1 | 0.99453 | -0.10452 | 0.4 | 1 | 1.1 | 0.9
41 | 1 | 0.0073091 | 0.0018318 | 0 | 0 | 1 | 0.98527 | -0.28378 | 0.4 | 1 | 1.1 | 0.9
42 | 1 | 0.019413 | 0.0048654 | 0 | 0 | 1 | 0.99601 | -0.076572 | 0.4 | 1 | 1.1 | 0.9
44 | 1 | 0.0053994 | 0.0013532 | 0 | 0 | 1 | 0.99611 | -0.074616 | 0.4 | 1 | 1.1 | 0.9
58 | 1 | 0.012899 | 0.0032329 | 0 | 0 | 1 | 0.99512 | -0.09335 | 0.4 | 1 | 1.1 | 0.9

## generator_data
GEN_BUS | PG | QG | QMAX | QMIN | VG | MBASE | GEN_STATUS | PMAX | PMIN
26 | 0.50011 | 0.12675 | 10 | -10 | 1 | 100 | 1 | 10 | 0

## branch_data
F_BUS | T_BUS | BR_R | BR_X | BR_B | RATE_A | RATE_B | RATE_C | TAP | SHIFT | BR_STATUS | ANGMIN | ANGMAX | P_in | Q_in | P_out | Q_out
1 | 2 | 0.52818 | 0.33803 | 8.8695e-10 | 0 | 0 | 0 | 0 | 0 | 1 | -90 | 90 | -0.077091 | -0.019372 | 0.077125 | 0.019393
1 | 3 | 0.092328 | 0.05909 | 1.5504e-10 | 0 | 0 | 0 | 0 | 0 | 1 | -90 | 90 | 0.058292 | 0.01466 | -0.058289 | -0.014658
2 | 4 | 0.72931 | 0.46676 | 1.2247e-09 | 0 | 0 | 0 | 0 | 0 | 1 | -90 | 90 | -0.082575 | -0.020759 | 0.082628 | 0.020793
3 | 5 | 0.78599 | 0.50303 | 1.3199e-09 | 0 | 0 | 0 | 0 | 0 | 1 | -90 | 90 | 0.053569 | 0.013475 | -0.053545 | -0.01346
4 | 51 | 0.99701 | 0.63809 | 1.6743e-09 | 0 | 0 | 0 | 0 | 0 | 1 | -90 | 90 | -0.089134 | -0.022424 | 0.089219 | 0.022478
5 | 48 | 1.1675 | 0.74717 | 1.9605e-09 | 0 | 0 | 0 | 0 | 0 | 1 | -90 | 90 | 0.044636 | 0.011227 | -0.044611 | -0.011211
5 | 46 | 0.34755 | 0.22243 | 5.8363e-10 | 0 | 0 | 0 | 0 | 0 | 1 | -90 | 90 | 0.0089085 | 0.0022327 | -0.0089082 | -0.0022326
51 | 49 | 0.40347 | 0.25822 | 6.7754e-10 | 0 | 0 | 0 | 0 | 0 | 1 | -90 | 90 | -0.093819 | -0.023631 | 0.093857 | 0.023655
48 | 56 | 0.12262 | 0.078479 | 2.0592e-10 | 0 | 0 | 0 | 0 | 0 | 1 | -90 | 90 | 0.036696 | 0.0092277 | -0.036694 | -0.0092266
49 | 50 | 0.50729 | 0.32466 | 8.5187e-10 | 0 | 0 | 0 | 0 | 0 | 1 | -90 | 90 | -0.11868 | -0.029878 | 0.11875 | 0.029927
49 | 44 | 0.84742 | 0.54235 | 1.423e-09 | 0 | 0 | 0 | 0 | 0 | 1 | -90 | 90 | 0.02482 | 0.0062231 | -0.024814 | -0.0062197
56 | 54 | 5.195 | 3.3248 | 8.7238e-09 | 0 | 0 | 0 | 0 | 0 | 1 | -90 | 90 | 0.030448 | 0.0076613 | -0.030396 | -0.0076289
6 | 8 | 1.5815 | 1.0122 | 2.6558e-09 | 0 | 0 | 0 | 0 | 0 | 1 | -90 | 90 | -0.01944 | -0.0048721 | 0.019446 | 0.004876
8 | 10 | 0.46818 | 0.29964 | 7.862e-10 | 0 | 0 | 0 | 0 | 0 | 1 | -90 | 90 | -0.019446 | -0.004876 | 0.019448 | 0.0048771
10 | 63 | 1.0471 | 0.67013 | 1.7583e-09 | 0 | 0 | 0 | 0 | 0 | 1 | -90 | 90 | -0.040956 | -0.010268 | 0.040975 | 0.010279
9 | 18 | 2.0431 | 1.3076 | 3.4309e-09 | 0 | 0 | 0 | 0 | 0 | 1 | -90 | 90 | -0.0036529 | -0.00091551 | 0.0036532 | 0.00091537
18 | 17 | 2.2479 | 1.4386 | 3.7748e-09 | 0 | 0 | 0 | 0 | 0 | 1 | -90 | 90 | -0.010576 | -0.0026503 | 0.010579 | 0.0026517
63 | 62 | 0.54434 | 0.34838 | 9.1409e-10 | 0 | 0 | 0 | 0 | 0 | 1 | -90 | 90 | -0.054339 | -0.01363 | 0.054356 | 0.013641
63 | 11 | 0.80594 | 0.5158 | 1.3534e-09 | 0 | 0 | 0 | 0 | 0 | 1 | -90 | 90 | 0.013364 | 0.0033501 | -0.013362 | -0.0033492
11 | 67 | 0.75539 | 0.48345 | 1.2685e-09 | 0 | 0 | 0 | 0 | 0 | 1 | -90 | 90 | 0.013362 | 0.0033492 | -0.013361 | -0.0033484
67 | 64 | 1.0386 | 0.66473 | 1.7441e-09 | 0 | 0 | 0 | 0 | 0 | 1 | -90 | 90 | 0.0043651 | 0.0010939 | -0.0043649 | -0.0010939
14 | 24 | 0.21279 | 0.13618 | 1.072e-09 | 0 | 0 | 0 | 0 | 0 | 1 | -90 | 90 | -0.16129 | -0.040727 | 0.16135 | 0.040766
14 | 21 | 0.62649 | 0.40095 | 2.1041e-09 | 0 | 0 | 0 | 0 | 0 | 1 | -90 | 90 | 0.16129 | 0.040727 | -0.16111 | -0.040615
24 | 65 | 1.0587 | 0.67759 | 1.7779e-09 | 0 | 0 | 0 | 0 | 0 | 1 | -90 | 90 | 0.024683 | 0.0061889 | -0.024676 | -0.0061846
24 | 39 | 0.13325 | 0.085278 | 6.7127e-10 | 0 | 0 | 0 | 0 | 0 | 1 | -90 | 90 | -0.18603 | -0.046954 | 0.18608 | 0.046986
21 | 22 | 0.66084 | 0.42294 | 1.1097e-09 | 0 | 0 | 0 | 0 | 0 | 1 | -90 | 90 | 0.13503 | 0.034077 | -0.1349 | -0.033993
16 | 66 | 0.85562 | 0.5476 | 1.4368e-09 | 0 | 0 | 0 | 0 | 0 | 1 | -90 | 90 | -0.006917 | -0.0017336 | 0.0069174 | 0.0017337
16 | 68 | 0.28892 | 0.18491 | 4.8517e-10 | 0 | 0 | 0 | 0 | 0 | 1 | -90 | 90 | 0.006917 | 0.0017336 | -0.0069168 | -0.0017335
66 | 65 | 0.1472 | 0.094208 | 2.4719e-10 | 0 | 0 | 0 | 0 | 0 | 1 | -90 | 90 | -0.013672 | -0.0034265 | 0.013672 | 0.0034266
17 | 19 | 0.27048 | 0.17311 | 4.5421e-10 | 0 | 0 | 0 | 0 | 0 | 1 | -90 | 90 | -0.020605 | -0.0051646 | 0.020606 | 0.0051654
62 | 59 | 1.6777 | 1.0738 | 2.8174e-09 | 0 | 0 | 0 | 0 | 0 | 1 | -90 | 90 | -0.059634 | -0.014963 | 0.059699 | 0.015004
60 | 52 | 0.94157 | 0.60261 | 1.5812e-09 | 0 | 0 | 0 | 0 | 0 | 1 | -90 | 90 | -0.008734 | -0.002189 | 0.0087348 | 0.0021893
52 | 57 | 0.24403 | 0.15618 | 1.2294e-09 | 0 | 0 | 0 | 0 | 0 | 1 | -90 | 90 | -0.2143 | -0.054143 | 0.21442 | 0.05422
52 | 40 | 0.13385 | 0.085665 | 6.7432e-10 | 0 | 0 | 0 | 0 | 0 | 1 | -90 | 90 | 0.20557 | 0.051953 | -0.20551 | -0.051915
69 | 55 | 0.57598 | 0.36863 | 9.6723e-10 | 0 | 0 | 0 | 0 | 0 | 1 | -90 | 90 | -0.012601 | -0.0031582 | 0.012602 | 0.0031588
55 | 45 | 1.3264 | 0.8489 | 2.2274e-09 | 0 | 0 | 0 | 0 | 0 | 1 | -90 | 90 | -0.025127 | -0.0062978 | 0.025136 | 0.0063035
39 | 37 | 0.003617 | 0.0023149 | 1.8222e-11 | 0 | 0 | 0 | 0 | 0 | 1 | -90 | 90 | -0.19237 | -0.048561 | 0.19237 | 0.048562
22 | 23 | 0.95787 | 0.61304 | 1.6085e-09 | 0 | 0 | 0 | 0 | 0 | 1 | -90 | 90 | 0.13014 | 0.032802 | -0.12996 | -0.032689
19 | 20 | 3.2755 | 2.0963 | 5.5005e-09 | 0 | 0 | 0 | 0 | 0 | 1 | -90 | 90 | -0.024471 | -0.006134 | 0.024492 | 0.0061471
20 | 54 | 0.56877 | 0.36401 | 9.5512e-10 | 0 | 0 | 0 | 0 | 0 | 1 | -90 | 90 | -0.030391 | -0.0076253 | 0.030396 | 0.0076289
23 | 25 | 0.98103 | 0.62786 | 1.6474e-09 | 0 | 0 | 0 | 0 | 0 | 1 | -90 | 90 | 0.1193 | 0.030016 | -0.11914 | -0.029919
25 | 45 | 0.74748 | 0.47839 | 1.2552e-09 | 0 | 0 | 0 | 0 | 0 | 1 | -90 | 90 | 0.10329 | 0.025946 | -0.1032 | -0.02589
45 | 43 | 0.796 | 0.50944 | 1.3367e-09 | 0 | 0 | 0 | 0 | 0 | 1 | -90 | 90 | 0.078068 | 0.019586 | -0.078015 | -0.019553
37 | 38 | 0.30307 | 0.19397 | 1.5268e-09 | 0 | 0 | 0 | 0 | 0 | 1 | -90 | 90 | -0.19734 | -0.049808 | 0.19747 | 0.049889
43 | 41 | 1.0863 | 0.69523 | 1.8242e-09 | 0 | 0 | 0 | 0 | 0 | 1 | -90 | 90 | 0.0073097 | 0.0018321 | -0.0073091 | -0.0018318
26 | 27 | 0.108 | 0.069122 | 5.441e-10 | 0 | 0 | 0 | 0 | 0 | 1 | -90 | 90 | 0.14576 | 0.036835 | -0.14574 | -0.03682
26 | 28 | 0.10484 | 0.067098 | 5.2816e-10 | 0 | 0 | 0 | 0 | 0 | 1 | -90 | 90 | 0.34874 | 0.088512 | -0.34861 | -0.088425
27 | 29 | 0.20086 | 0.12855 | 6.746e-10 | 0 | 0 | 0 | 0 | 0 | 1 | -90 | 90 | 0.1431 | 0.036159 | -0.14306 | -0.036131
28 | 30 | 0.027839 | 0.017817 | 1.4025e-10 | 0 | 0 | 0 | 0 | 0 | 1 | -90 | 90 | 0.3435 | 0.087145 | -0.34347 | -0.087123
29 | 31 | 0.55777 | 0.35697 | 9.3664e-10 | 0 | 0 | 0 | 0 | 0 | 1 | -90 | 90 | 0.13594 | 0.034348 | -0.13583 | -0.034278
30 | 35 | 0.2197 | 0.14061 | 1.1068e-09 | 0 | 0 | 0 | 0 | 0 | 1 | -90 | 90 | 0.33563 | 0.085159 | -0.33537 | -0.08499
31 | 53 | 0.27098 | 0.17343 | 4.5504e-10 | 0 | 0 | 0 | 0 | 0 | 1 | -90 | 90 | 0.12928 | 0.032636 | -0.12924 | -0.032606
35 | 33 | 0.19034 | 0.12182 | 9.5888e-10 | 0 | 0 | 0 | 0 | 0 | 1 | -90 | 90 | 0.33099 | 0.083892 | -0.33076 | -0.08375
53 | 50 | 0.77785 | 0.49783 | 1.3062e-09 | 0 | 0 | 0 | 0 | 0 | 1 | -90 | 90 | 0.12597 | 0.031788 | -0.12584 | -0.031704
33 | 32 | 0.026584 | 0.017014 | 1.3393e-10 | 0 | 0 | 0 | 0 | 0 | 1 | -90 | 90 | 0.32731 | 0.082883 | -0.32728 | -0.082864
32 | 34 | 0.083745 | 0.053597 | 4.2189e-10 | 0 | 0 | 0 | 0 | 0 | 1 | -90 | 90 | 0.32327 | 0.081859 | -0.32317 | -0.081799
34 | 36 | 0.13904 | 0.088984 | 7.0044e-10 | 0 | 0 | 0 | 0 | 0 | 1 | -90 | 90 | 0.31577 | 0.079944 | -0.31562 | -0.079849
36 | 61 | 0.21606 | 0.13828 | 1.0885e-09 | 0 | 0 | 0 | 0 | 0 | 1 | -90 | 90 | 0.31046 | 0.078554 | -0.31023 | -0.078412
61 | 59 | 0.040916 | 0.026186 | 2.0612e-10 | 0 | 0 | 0 | 0 | 0 | 1 | -90 | 90 | 0.29578 | 0.07479 | -0.29574 | -0.074765
59 | 58 | 0.32878 | 0.21042 | 1.6563e-09 | 0 | 0 | 0 | 0 | 0 | 1 | -90 | 90 | 0.23605 | 0.059761 | -0.23585 | -0.059636
38 | 40 | 0.056573 | 0.036207 | 2.8501e-10 | 0 | 0 | 0 | 0 | 0 | 1 | -90 | 90 | -0.20304 | -0.051286 | 0.20306 | 0.051302
57 | 58 | 0.22371 | 0.14317 | 1.127e-09 | 0 | 0 | 0 | 0 | 0 | 1 | -90 | 90 | -0.22283 | -0.056326 | 0.22295 | 0.056403
42 | 44 | 0.44788 | 0.28664 | 7.5211e-10 | 0 | 0 | 0 | 0 | 0 | 1 | -90 | 90 | -0.019413 | -0.0048654 | 0.019415 | 0.0048665