## bus_data
BUS_I | BUS_TYPE | Pd | Qd | Gs | Bs | area | Vm | Va | baseKV | zone | Vmax | Vmin
1 | 1 | 0.011895 | 0.0029811 | 0 | 0 | 1 | 0.9905 | -0.18117 | 0.4 | 1 | 1.1 | 0.9
2 | 1 | 0.0018984 | 0.00047578 | 0 | 0 | 1 | 0.99183 | -0.15549 | 0.4 | 1 | 1.1 | 0.9
3 | 1 | 0.0027587 | 0.00069141 | 0 | 0 | 1 | 0.98982 | -0.19426 | 0.4 | 1 | 1.1 | 0.9
4 | 1 | 0.0023836 | 0.0005974 | 0 | 0 | 1 | 0.99315 | -0.13013 | 0.4 | 1 | 1.1 | 0.9
5 | 1 | 0.013535 | 0.0033922 | 0 | 0 | 1 | 0.98683 | -0.25223 | 0.4 | 1 | 1.1 | 0.9
11 | 1 | 0.013114 | 0.0032868 | 0 | 0 | 1 | 0.98916 | -0.20713 | 0.4 | 1 | 1.1 | 0.9
71 | 1 | 0.0037116 | 0.00093021 | 0 | 0 | 1 | 0.99464 | -0.10151 | 0.4 | 1 | 1.1 | 0.9
38 | 1 | 0.016449 | 0.0041224 | 0 | 0 | 1 | 0.98604 | -0.26748 | 0.4 | 1 | 1.1 | 0.9
72 | 1 | 0 | 0 | 0 | 0 | 1 | 0.996 | -0.075597 | 0.4 | 1 | 1.1 | 0.9
33 | 1 | 0.0065789 | 0.0016488 | 0 | 0 | 1 | 0.98469 | -0.29373 | 0.4 | 1 | 1.1 | 0.9
6 | 1 | 0.0016706 | 0.0004187 | 0 | 0 | 1 | 0.97347 | -0.51018 | 0.4 | 1 | 1.1 | 0.9
7 | 1 | 0.0040798 | 0.0010225 | 0 | 0 | 1 | 0.97327 | -0.51403 | 0.4 | 1 | 1.1 | 0.9
8 | 1 | 0.0038904 | 0.00097503 | 0 | 0 | 1 | 0.97375 | -0.50476 | 0.4 | 1 | 1.1 | 0.9
9 | 1 | 0.0026585 | 0.00066629 | 0 | 0 | 1 | 0.97307 | -0.51809 | 0.4 | 1 | 1.1 | 0.9
10 | 1 | 0 | 0 | 0 | 0 | 1 | 0.97387 | -0.5024 | 0.4 | 1 | 1.1 | 0.9
103 | 1 | 0.0022994 | 0.00057628 | 0 | 0 | 1 | 0.97287 | -0.52196 | 0.4 | 1 | 1.1 | 0.9
77 | 1 | 0.0032699 | 0.00081953 | 0 | 0 | 1 | 0.97409 | -0.49799 | 0.4 | 1 | 1.1 | 0.9
76 | 1 | 0.003785 | 0.00094861 | 0 | 0 | 1 | 0.97312 | -0.51701 | 0.4 | 1 | 1.1 | 0.9
104 | 1 | 0.0027306 | 0.00068435 | 0 | 0 | 1 | 0.97258 | -0.5277 | 0.4 | 1 | 1.1 | 0.9
78 | 1 | 0 | 0 | 0 | 0 | 1 | 0.97489 | -0.48217 | 0.4 | 1 | 1.1 | 0.9
37 | 1 | 0.0063488 | 0.0015912 | 0 | 0 | 1 | 0.97291 | -0.52114 | 0.4 | 1 | 1.1 | 0.9
12 | 1 | 0.0053344 | 0.0013369 | 0 | 0 | 1 | 0.98961 | -0.19793 | 0.4 | 1 | 1.1 | 0.9
13 | 1 | 0 | 0 | 0 | 0 | 1 | 0.98967 | -0.19676 | 0.4 | 1 | 1.1 | 0.9
56 | 1 | 0.0070045 | 0.0017555 | 0 | 0 | 1 | 0.9925 | -0.14226 | 0.4 | 1 | 1.1 | 0.9
54 | 1 | 0.0066308 | 0.0016618 | 0 | 0 | 1 | 0.98819 | -0.22543 | 0.4 | 1 | 1.1 | 0.9
69 | 1 | 0 | 0 | 0 | 0 | 1 | 0.99419 | -0.10984 | 0.4 | 1 | 1.1 | 0.9
55 | 1 | 0.0046434 | 0.0011638 | 0 | 0 | 1 | 0.98788 | -0.23145 | 0.4 | 1 | 1.1 | 0.9
14 | 1 | 0.0012789 | 0.00032051 | 0 | 0 | 1 | 0.97052 | -0.56842 | 0.4 | 1 | 1.1 | 0.9
117 | 1 | 0.0022818 | 0.00057187 | 0 | 0 | 1 | 0.9706 | -0.56697 | 0.4 | 1 | 1.1 | 0.9
118 | 1 | 0.0072177 | 0.0018089 | 0 | 0 | 1 | 0.97053 | -0.56831 | 0.4 | 1 | 1.1 | 0.9
116 | 1 | 0.0060169 | 0.001508 | 0 | 0 | 1 | 0.97064 | -0.56618 | 0.4 | 1 | 1.1 | 0.9
15 | 1 | 0 | 0 | 0 | 0 | 1 | 0.97186 | -0.5419 | 0.4 | 1 | 1.1 | 0.9
16 | 1 | 0 | 0 | 0 | 0 | 1 | 0.97194 | -0.54047 | 0.4 | 1 | 1.1 | 0.9
17 | 1 | 0.0023532 | 0.00058978 | 0 | 0 | 1 | 0.971 | -0.55907 | 0.4 | 1 | 1.1 | 0.9
111 | 1 | 0.002477 | 0.0006208 | 0 | 0 | 1 | 0.97147 | -0.54975 | 0.4 | 1 | 1.1 | 0.9
110 | 1 | 0.0012748 | 0.0003195 | 0 | 0 | 1 | 0.97204 | -0.53837 | 0.4 | 1 | 1.1 | 0.9
106 | 1 | 0.0063197 | 0.0015839 | 0 | 0 | 1 | 0.9708 | -0.56288 | 0.4 | 1 | 1.1 | 0.9
112 | 1 | 0.0052682 | 0.0013203 | 0 | 0 | 1 | 0.97129 | -0.55328 | 0.4 | 1 | 1.1 | 0.9
105 | 1 | 0.0027428 | 0.00068741 | 0 | 0 | 1 | 0.97224 | -0.53449 | 0.4 | 1 | 1.1 | 0.9
107 | 1 | 0 | 0 | 0 | 0 | 1 | 0.97068 | -0.56542 | 0.4 | 1 | 1.1 | 0.9
18 | 1 | 0.011623 | 0.0029129 | 0 | 0 | 1 | 0.97037 | -0.57139 | 0.4 | 1 | 1.1 | 0.9
19 | 1 | 0.0031974 | 0.00080135 | 0 | 0 | 1 | 0.97065 | -0.56583 | 0.4 | 1 | 1.1 | 0.9
21 | 1 | 0.0036834 | 0.00092314 | 0 | 0 | 1 | 0.97094 | -0.56026 | 0.4 | 1 | 1.1 | 0.9
25 | 1 | 0.0044147 | 0.0011064 | 0 | 0 | 1 | 0.97114 | -0.55622 | 0.4 | 1 | 1.1 | 0.9
22 | 1 | 0.0073941 | 0.0018531 | 0 | 0 | 1 | 0.98143 | -0.35743 | 0.4 | 1 | 1.1 | 0.9
23 | 1 | 0.0073287 | 0.0018368 | 0 | 0 | 1 | 0.98163 | -0.35352 | 0.4 | 1 | 1.1 | 0.9
26 | 1 | 0.0086863 | 0.002177 | 0 | 0 | 1 | 0.97123 | -0.55452 | 0.4 | 1 | 1.1 | 0.9
24 | 1 | 0.0067449 | 0.0016904 | 0 | 0 | 1 | 0.98203 | -0.34576 | 0.4 | 1 | 1.1 | 0.9
31 | 1 | 0.0086344 | 0.002164 | 0 | 0 | 1 | 0.98277 | -0.33124 | 0.4 | 1 | 1.1 | 0.9
32 | 1 | 0.0068238 | 0.0017102 | 0 | 0 | 1 | 0.98345 | -0.31808 | 0.4 | 1 | 1.1 | 0.9
27 | 1 | 0.0040021 | 0.001003 | 0 | 0 | 1 | 0.97132 | -0.5527 | 0.4 | 1 | 1.1 | 0.9
28 | 1 | 0.0043534 | 0.0010911 | 0 | 0 | 1 | 0.97163 | -0.54656 | 0.4 | 1 | 1.1 | 0.9
29 | 1 | 0.0033587 | 0.00084177 | 0 | 0 | 1 | 0.97186 | -0.54206 | 0.4 | 1 | 1.1 | 0.9
30 | 1 | 0.005629 | 0.0014108 | 0 | 0 | 1 | 0.97221 | -0.53511 | 0.4 | 1 | 1.1 | 0.9
34 | 1 | 0.0055754 | 0.0013973 | 0 | 0 | 1 | 0.97231 | -0.53315 | 0.4 | 1 | 1.1 | 0.9
35 | 1 | 0.0067893 | 0.0017016 | 0 | 0 | 1 | 0.97235 | -0.53228 | 0.4 | 1 | 1.1 | 0.9
36 | 1 | 0.00905 | 0.0022681 | 0 | 0 | 1 | 0.97287 | -0.52204 | 0.4 | 1 | 1.1 | 0.9
39 | 1 | 0.017974 | 0.0045048 | 0 | 0 | 1 | 0.98188 | -0.34824 | 0.4 | 1 | 1.1 | 0.9
40 | 1 | 0.0043246 | 0.0010839 | 0 | 0 | 1 | 0.98085 | -0.36836 | 0.4 | 1 | 1.1 | 0.9
41 | 1 | 0 | 0 | 0 | 0 | 1 | 0.9828 | -0.33017 | 0.4 | 1 | 1.1 | 0.9
42 | 1 | 0.0020348 | 0.00050997 | 0 | 0 | 1 | 0.98071 | -0.37118 | 0.4 | 1 | 1.1 | 0.9
43 | 1 | 0.0024202 | 0.00060655 | 0 | 0 | 1 | 0.98339 | -0.31858 | 0.4 | 1 | 1.1 | 0.9
44 | 1 | 0.0047913 | 0.0012008 | 0 | 0 | 1 | 0.98066 | -0.37199 | 0.4 | 1 | 1.1 | 0.9
52 | 1 | 0.0039804 | 0.00099758 | 0 | 0 | 1 | 0.98409 | -0.30511 | 0.4 | 1 | 1.1 | 0.9
45 | 1 | 0.0041989 | 0.0010523 | 0 | 0 | 1 | 0.98062 | -0.3728 | 0.4 | 1 | 1.1 | 0.9
51 | 1 | 0.0034857 | 0.0008736 | 0 | 0 | 1 | 0.9854 | -0.27944 | 0.4 | 1 | 1.1 | 0.9
47 | 1 | 0.0069182 | 0.0017339 | 0 | 0 | 1 | 0.98575 | -0.27283 | 0.4 | 1 | 1.1 | 0.9
48 | 1 | 0.0059525 | 0.0014918 | 0 | 0 | 1 | 0.98585 | -0.27071 | 0.4 | 1 | 1.1 | 0.9
50 | 1 | 0 | 0 | 0 | 0 | 1 | 0.98616 | -0.26484 | 0.4 | 1 | 1.1 | 0.9
53 | 1 | 0 | 0 | 0 | 0 | 1 | 0.98775 | -0.23398 | 0.4 | 1 | 1.1 | 0.9
70 | 1 | 0.0055795 | 0.0013983 | 0 | 0 | 1 | 0.99469 | -0.1004 | 0.4 | 1 | 1.1 | 0.9
68 | 1 | 0.0097081 | 0.0024331 | 0 | 0 | 1 | 0.99325 | -0.12766 | 0.4 | 1 | 1.1 | 0.9
57 | 1 | 0.0063886 | 0.0016011 | 0 | 0 | 1 | 0.9873 | -0.24121 | 0.4 | 1 | 1.1 | 0.9
58 | 1 | 0.0041674 | 0.0010444 | 0 | 0 | 1 | 0.98752 | -0.23707 | 0.4 | 1 | 1.1 | 0.9
59 | 1 | 0 | 0 | 0 | 0 | 1 | 0.98671 | -0.25265 | 0.4 | 1 | 1.1 | 0.9
60 | 1 | 0.0062744 | 0.0015725 | 0 | 0 | 1 | 0.98803 | -0.22725 | 0.4 | 1 | 1.1 | 0.9
61 | 1 | 0 | 0 | 0 | 0 | 1 | 0.98526 | -0.28051 | 0.4 | 1 | 1.1 | 0.9
64 | 1 | 0.0021086 | 0.00052846 | 0 | 0 | 1 | 0.98873 | -0.21383 | 0.4 | 1 | 1.1 | 0.9
92 | 1 | 0.0048863 | 0.0012246 | 0 | 0 | 1 | 0.98485 | -0.28843 | 0.4 | 1 | 1.1 | 0.9
62 | 1 | 0.0033235 | 0.00083294 | 0 | 0 | 1 | 0.98978 | -0.19381 | 0.4 | 1 | 1.1 | 0.9
93 | 1 | 0.0031582 | 0.00079153 | 0 | 0 | 1 | 0.98391 | -0.30646 | 0.4 | 1 | 1.1 | 0.9
63 | 1 | 0.0050244 | 0.0012592 | 0 | 0 | 1 | 0.99095 | -0.17148 | 0.4 | 1 | 1.1 | 0.9
65 | 1 | 0.0041034 | 0.0010284 | 0 | 0 | 1 | 0.99101 | -0.1704 | 0.4 | 1 | 1.1 | 0.9
66 | 1 | 0.0046997 | 0.0011778 | 0 | 0 | 1 | 0.99251 | -0.14175 | 0.4 | 1 | 1.1 | 0.9
67 | 1 | 0.0090801 | 0.0022757 | 0 | 0 | 1 | 0.99279 | -0.13644 | 0.4 | 1 | 1.1 | 0.9
73 | 1 | 0.0065069 | 0.0016308 | 0 | 0 | 1 | 0.99853 | -0.027734 | 0.4 | 1 | 1.1 | 0.9
74 | 1 | 0.0023627 | 0.00059215 | 0 | 0 | 1 | 0.99952 | -0.009056 | 0.4 | 1 | 1.1 | 0.9
75 | 3 | 0.0039176 | 0.00098185 | 0 | 0 | 1 | 1 | 0 | 0.4 | 1 | 1.1 | 0.9
81 | 1 | 0 | 0 | 0 | 0 | 1 | 0.97732 | -0.43458 | 0.4 | 1 | 1.1 | 0.9
82 | 1 | 0.0014604 | 0.00036602 | 0 | 0 | 1 | 0.97749 | -0.4313 | 0.4 | 1 | 1.1 | 0.9
79 | 1 | 0.0037412 | 0.00093763 | 0 | 0 | 1 | 0.97556 | -0.46903 | 0.4 | 1 | 1.1 | 0.9
80 | 1 | 0.0032892 | 0.00082435 | 0 | 0 | 1 | 0.9742 | -0.49576 | 0.4 | 1 | 1.1 | 0.9
86 | 1 | 0.0033861 | 0.00084863 | 0 | 0 | 1 | 0.97399 | -0.49993 | 0.4 | 1 | 1.1 | 0.9
84 | 1 | 0.0033823 | 0.00084769 | 0 | 0 | 1 | 0.97336 | -0.51238 | 0.4 | 1 | 1.1 | 0.9
90 | 1 | 0.0035102 | 0.00087975 | 0 | 0 | 1 | 0.97888 | -0.40421 | 0.4 | 1 | 1.1 | 0.9
88 | 1 | 0.002758 | 0.00069121 | 0 | 0 | 1 | 0.97897 | -0.40246 | 0.4 | 1 | 1.1 | 0.9
83 | 1 | 0.0033446 | 0.00083823 | 0 | 0 | 1 | 0.97283 | -0.5228 | 0.4 | 1 | 1.1 | 0.9
85 | 1 | 0.005457 | 0.0013677 | 0 | 0 | 1 | 0.9727 | -0.52541 | 0.4 | 1 | 1.1 | 0.9
87 | 1 | 0.0021081 | 0.00052835 | 0 | 0 | 1 | 0.9719 | -0.5412 | 0.4 | 1 | 1.1 | 0.9
99 | 1 | 0.0033586 | 0.00084174 | 0 | 0 | 1 | 0.97181 | -0.54302 | 0.4 | 1 | 1.1 | 0.9
100 | 1 | 0.0038136 | 0.00095578 | 0 | 0 | 1 | 0.97174 | -0.54428 | 0.4 | 1 | 1.1 | 0.9
89 | 1 | 0.0032289 | 0.00080923 | 0 | 0 | 1 | 0.97952 | -0.39162 | 0.4 | 1 | 1.1 | 0.9
91 | 1 | 0 | 0 | 0 | 0 | 1 | 0.97972 | -0.38779 | 0.4 | 1 | 1.1 | 0.9
97 | 1 | 0.0045854 | 0.0011492 | 0 | 0 | 1 | 0.97968 | -0.38853 | 0.4 | 1 | 1.1 | 0.9
96 | 1 | 0.0039444 | 0.00098856 | 0 | 0 | 1 | 0.98234 | -0.33692 | 0.4 | 1 | 1.1 | 0.9
119 | 1 | 0.0045963 | 0.001152 | 0 | 0 | 1 | 0.97966 | -0.38897 | 0.4 | 1 | 1.1 | 0.9
95 | 1 | 0.0074576 | 0.001869 | 0 | 0 | 1 | 0.98271 | -0.32971 | 0.4 | 1 | 1.1 | 0.9
94 | 1 | 0.0046435 | 0.0011638 | 0 | 0 | 1 | 0.98295 | -0.32508 | 0.4 | 1 | 1.1 | 0.9
98 | 1 | 0.0070231 | 0.0017601 | 0 | 0 | 1 | 0.97108 | -0.55741 | 0.4 | 1 | 1.1 | 0.9
101 | 1 | 0.0042522 | 0.0010657 | 0 | 0 | 1 | 0.97132 | -0.5527 | 0.4 | 1 | 1.1 | 0.9
102 | 1 | 0.0034188 | 0.00085683 | 0 | 0 | 1 | 0.9713 | -0.55303 | 0.4 | 1 | 1.1 | 0.9
108 | 1 | 0.0035717 | 0.00089516 | 0 | 0 | 1 | 0.97045 | -0.56991 | 0.4 | 1 | 1.1 | 0.9
109 | 1 | 0.0015114 | 0.00037878 | 0 | 0 | 1 | 0.97056 | -0.5677 | 0.4 | 1 | 1.1 | 0.9
113 | 1 | 0.0029137 | 0.00073023 | 0 | 0 | 1 | 0.97127 | -0.55369 | 0.4 | 1 | 1.1 | 0.9
114 | 1 | 0.0043988 | 0.0011024 | 0 | 0 | 1 | 0.97113 | -0.55639 | 0.4 | 1 | 1.1 | 0.9
115 | 1 | 0.0018523 | 0.00046422 | 0 | 0 | 1 | 0.97109 | -0.55718 | 0.4 | 1 | 1.1 | 0.9

## generator_data
GEN_BUS | PG | QG | QMAX | QMIN | VG | MBASE | GEN_STATUS | PMAX | PMIN
75 | 0.51461 | 0.13247 | 10 | -10 | 1 | 100 | 1 | 10 | 0

## branch_data
F_BUS | T_BUS | BR_R | BR_X | BR_B | RATE_A | RATE_B | RATE_C | TAP | SHIFT | BR_STATUS | ANGMIN | ANGMAX | P_in | Q_in | P_out | Q_out
1 | 2 | 1.117 | 0.7149 | 1.8758e-09 | 0 | 0 | 0 | 0 | 0 | 1 | -90 | 90 | -0.10171 | -0.025662 | 0.10183 | 0.025742
1 | 3 | 0.64335 | 0.41175 | 1.0804e-09 | 0 | 0 | 0 | 0 | 0 | 1 | -90 | 90 | 0.089813 | 0.022681 | -0.089756 | -0.022645
2 | 4 | 1.0853 | 0.69457 | 1.8225e-09 | 0 | 0 | 0 | 0 | 0 | 1 | -90 | 90 | -0.10373 | -0.026218 | 0.10386 | 0.026298
3 | 5 | 3.4539 | 2.2105 | 5.8e-09 | 0 | 0 | 0 | 0 | 0 | 1 | -90 | 90 | 0.073875 | 0.018662 | -0.07367 | -0.018532
3 | 11 | 4.308 | 2.7571 | 7.2343e-09 | 0 | 0 | 0 | 0 | 0 | 1 | -90 | 90 | 0.013122 | 0.0032912 | -0.013114 | -0.0032868
4 | 71 | 1.2004 | 0.76826 | 2.0158e-09 | 0 | 0 | 0 | 0 | 0 | 1 | -90 | 90 | -0.10624 | -0.026896 | 0.10639 | 0.026989
5 | 38 | 1.1093 | 0.70994 | 1.8628e-09 | 0 | 0 | 0 | 0 | 0 | 1 | -90 | 90 | 0.060135 | 0.01514 | -0.060092 | -0.015112
71 | 72 | 1.0532 | 0.67405 | 1.7686e-09 | 0 | 0 | 0 | 0 | 0 | 1 | -90 | 90 | -0.1101 | -0.027919 | 0.11024 | 0.028007
38 | 33 | 2.6253 | 1.6802 | 4.4086e-09 | 0 | 0 | 0 | 0 | 0 | 1 | -90 | 90 | 0.043643 | 0.01099 | -0.043588 | -0.010955
72 | 73 | 0.43292 | 0.27707 | 2.908e-09 | 0 | 0 | 0 | 0 | 0 | 1 | -90 | 90 | -0.49998 | -0.12808 | 0.50114 | 0.12882
72 | 70 | 0.28713 | 0.18376 | 1.9287e-09 | 0 | 0 | 0 | 0 | 0 | 1 | -90 | 90 | 0.38974 | 0.10007 | -0.38927 | -0.099773
33 | 32 | 2.8625 | 1.832 | 4.8069e-09 | 0 | 0 | 0 | 0 | 0 | 1 | -90 | 90 | 0.037009 | 0.0093061 | -0.036966 | -0.0092791
6 | 7 | 0.2586 | 0.1655 | 1.737e-09 | 0 | 0 | 0 | 0 | 0 | 1 | -90 | 90 | 0.063372 | 0.015925 | -0.063361 | -0.015918
6 | 8 | 0.35504 | 0.22723 | 2.3848e-09 | 0 | 0 | 0 | 0 | 0 | 1 | -90 | 90 | -0.065043 | -0.016344 | 0.06506 | 0.016355
7 | 9 | 0.29095 | 0.18621 | 1.9543e-09 | 0 | 0 | 0 | 0 | 0 | 1 | -90 | 90 | 0.059281 | 0.014895 | -0.05927 | -0.014888
8 | 10 | 0.14584 | 0.09334 | 9.7964e-10 | 0 | 0 | 0 | 0 | 0 | 1 | -90 | 90 | -0.06895 | -0.01733 | 0.068958 | 0.017334
9 | 103 | 0.29073 | 0.18606 | 1.9528e-09 | 0 | 0 | 0 | 0 | 0 | 1 | -90 | 90 | 0.056611 | 0.014222 | -0.056601 | -0.014215
10 | 77 | 0.12543 | 0.080275 | 8.4252e-10 | 0 | 0 | 0 | 0 | 0 | 1 | -90 | 90 | -0.14961 | -0.037607 | 0.14964 | 0.037627
10 | 76 | 0.7712 | 0.49357 | 5.1802e-09 | 0 | 0 | 0 | 0 | 0 | 1 | -90 | 90 | 0.080654 | 0.020273 | -0.080597 | -0.020238
103 | 104 | 0.4485 | 0.28704 | 3.0126e-09 | 0 | 0 | 0 | 0 | 0 | 1 | -90 | 90 | 0.054301 | 0.013639 | -0.054287 | -0.01363
77 | 78 | 0.44119 | 0.28236 | 2.9635e-09 | 0 | 0 | 0 | 0 | 0 | 1 | -90 | 90 | -0.15291 | -0.038447 | 0.15303 | 0.038521
76 | 37 | 0.22849 | 0.14623 | 1.5348e-09 | 0 | 0 | 0 | 0 | 0 | 1 | -90 | 90 | 0.076812 | 0.019289 | -0.076797 | -0.019279
104 | 105 | 0.55883 | 0.35765 | 3.7537e-09 | 0 | 0 | 0 | 0 | 0 | 1 | -90 | 90 | 0.051556 | 0.012946 | -0.051539 | -0.012935
78 | 79 | 0.28677 | 0.18353 | 1.9262e-09 | 0 | 0 | 0 | 0 | 0 | 1 | -90 | 90 | -0.19597 | -0.049321 | 0.19609 | 0.0494
78 | 80 | 1.3503 | 0.86417 | 2.2675e-09 | 0 | 0 | 0 | 0 | 0 | 1 | -90 | 90 | 0.042938 | 0.010801 | -0.04291 | -0.010783
37 | 36 | 0.054109 | 0.03463 | 3.6346e-10 | 0 | 0 | 0 | 0 | 0 | 1 | -90 | 90 | 0.070449 | 0.017688 | -0.070446 | -0.017686
12 | 13 | 0.96533 | 0.61781 | 1.6211e-09 | 0 | 0 | 0 | 0 | 0 | 1 | -90 | 90 | -0.0053344 | -0.0013369 | 0.0053347 | 0.001337
13 | 56 | 3.3006 | 2.1124 | 5.5425e-09 | 0 | 0 | 0 | 0 | 0 | 1 | -90 | 90 | -0.07306 | -0.018451 | 0.073251 | 0.018573
13 | 54 | 1.8656 | 1.194 | 3.1329e-09 | 0 | 0 | 0 | 0 | 0 | 1 | -90 | 90 | 0.067725 | 0.017114 | -0.067632 | -0.017055
56 | 69 | 1.7991 | 1.1514 | 3.0212e-09 | 0 | 0 | 0 | 0 | 0 | 1 | -90 | 90 | -0.080256 | -0.020328 | 0.080381 | 0.020408
54 | 55 | 0.43394 | 0.27772 | 7.2869e-10 | 0 | 0 | 0 | 0 | 0 | 1 | -90 | 90 | 0.061002 | 0.015393 | -0.060984 | -0.015382
69 | 70 | 0.11069 | 0.070839 | 7.4349e-10 | 0 | 0 | 0 | 0 | 0 | 1 | -90 | 90 | -0.38352 | -0.098263 | 0.38369 | 0.098375
69 | 68 | 0.26449 | 0.16927 | 1.7766e-09 | 0 | 0 | 0 | 0 | 0 | 1 | -90 | 90 | 0.30314 | 0.077855 | -0.30288 | -0.077687
55 | 53 | 0.19665 | 0.12586 | 3.3023e-10 | 0 | 0 | 0 | 0 | 0 | 1 | -90 | 90 | 0.056341 | 0.014218 | -0.056334 | -0.014214
14 | 117 | 4.763 | 3.0484 | 7.9984e-09 | 0 | 0 | 0 | 0 | 0 | 1 | -90 | 90 | -0.0012788 | -0.00032053 | 0.0012789 | 0.00031983
117 | 118 | 0.77922 | 0.4987 | 1.3085e-09 | 0 | 0 | 0 | 0 | 0 | 1 | -90 | 90 | 0.0072179 | 0.0018092 | -0.0072175 | -0.001809
117 | 116 | 0.30988 | 0.19832 | 5.2037e-10 | 0 | 0 | 0 | 0 | 0 | 1 | -90 | 90 | -0.010779 | -0.0027009 | 0.010779 | 0.0027011
116 | 115 | 2.2658 | 1.4501 | 7.6098e-09 | 0 | 0 | 0 | 0 | 0 | 1 | -90 | 90 | -0.016796 | -0.0042092 | 0.016803 | 0.0042131
15 | 16 | 0.44062 | 0.282 | 7.3993e-10 | 0 | 0 | 0 | 0 | 0 | 1 | -90 | 90 | -0.01377 | -0.003454 | 0.013771 | 0.0034545
15 | 17 | 5.2786 | 3.3783 | 8.8643e-09 | 0 | 0 | 0 | 0 | 0 | 1 | -90 | 90 | 0.01377 | 0.003454 | -0.013759 | -0.0034477
16 | 111 | 1.1658 | 0.74609 | 7.8305e-09 | 0 | 0 | 0 | 0 | 0 | 1 | -90 | 90 | 0.033737 | 0.0084654 | -0.033722 | -0.0084566
16 | 110 | 0.18684 | 0.11958 | 1.255e-09 | 0 | 0 | 0 | 0 | 0 | 1 | -90 | 90 | -0.047508 | -0.01192 | 0.047513 | 0.011923
17 | 106 | 1.4098 | 0.90225 | 2.3674e-09 | 0 | 0 | 0 | 0 | 0 | 1 | -90 | 90 | 0.011406 | 0.0028579 | -0.011404 | -0.0028568
111 | 112 | 0.47786 | 0.30583 | 3.2098e-09 | 0 | 0 | 0 | 0 | 0 | 1 | -90 | 90 | 0.031245 | 0.0078357 | -0.031239 | -0.0078327
110 | 105 | 0.3377 | 0.21613 | 2.2683e-09 | 0 | 0 | 0 | 0 | 0 | 1 | -90 | 90 | -0.048788 | -0.012242 | 0.048797 | 0.012248
106 | 107 | 2.1045 | 1.3469 | 3.534e-09 | 0 | 0 | 0 | 0 | 0 | 1 | -90 | 90 | 0.0050844 | 0.0012728 | -0.0050838 | -0.0012728
112 | 113 | 0.066497 | 0.042558 | 4.4667e-10 | 0 | 0 | 0 | 0 | 0 | 1 | -90 | 90 | 0.025971 | 0.0065123 | -0.025971 | -0.006512
107 | 108 | 5.3157 | 3.4021 | 8.9265e-09 | 0 | 0 | 0 | 0 | 0 | 1 | -90 | 90 | 0.0035724 | 0.00089485 | -0.0035716 | -0.00089521
107 | 109 | 6.3858 | 4.0869 | 1.0723e-08 | 0 | 0 | 0 | 0 | 0 | 1 | -90 | 90 | 0.0015115 | 0.0003779 | -0.0015113 | -0.0003788
18 | 19 | 2.0189 | 1.2921 | 3.3903e-09 | 0 | 0 | 0 | 0 | 0 | 1 | -90 | 90 | -0.011622 | -0.0029131 | 0.011625 | 0.0029147
19 | 21 | 1.5877 | 1.0161 | 5.3324e-09 | 0 | 0 | 0 | 0 | 0 | 1 | -90 | 90 | -0.014823 | -0.0037161 | 0.014827 | 0.0037181
21 | 25 | 0.92151 | 0.58977 | 6.1899e-09 | 0 | 0 | 0 | 0 | 0 | 1 | -90 | 90 | -0.01851 | -0.0046413 | 0.018514 | 0.004643
25 | 26 | 0.31329 | 0.20051 | 2.1044e-09 | 0 | 0 | 0 | 0 | 0 | 1 | -90 | 90 | -0.022928 | -0.0057495 | 0.02293 | 0.0057505
22 | 23 | 2.2826 | 1.4609 | 3.8331e-09 | 0 | 0 | 0 | 0 | 0 | 1 | -90 | 90 | -0.0073941 | -0.0018532 | 0.0073954 | 0.0018537
23 | 24 | 2.2775 | 1.4576 | 3.8245e-09 | 0 | 0 | 0 | 0 | 0 | 1 | -90 | 90 | -0.014724 | -0.0036905 | 0.01473 | 0.0036936
26 | 27 | 0.2437 | 0.15596 | 1.6369e-09 | 0 | 0 | 0 | 0 | 0 | 1 | -90 | 90 | -0.031616 | -0.0079276 | 0.031619 | 0.0079292
24 | 31 | 2.9274 | 1.8735 | 4.9159e-09 | 0 | 0 | 0 | 0 | 0 | 1 | -90 | 90 | -0.021474 | -0.005384 | 0.021489 | 0.0053931
31 | 32 | 1.8925 | 1.2112 | 3.1781e-09 | 0 | 0 | 0 | 0 | 0 | 1 | -90 | 90 | -0.030124 | -0.0075571 | 0.030143 | 0.0075689
27 | 28 | 0.72965 | 0.46698 | 4.9011e-09 | 0 | 0 | 0 | 0 | 0 | 1 | -90 | 90 | -0.035621 | -0.0089323 | 0.035631 | 0.0089385
28 | 29 | 0.47654 | 0.30499 | 3.201e-09 | 0 | 0 | 0 | 0 | 0 | 1 | -90 | 90 | -0.039984 | -0.01003 | 0.039993 | 0.010035
29 | 30 | 0.67986 | 0.43511 | 4.5667e-09 | 0 | 0 | 0 | 0 | 0 | 1 | -90 | 90 | -0.043351 | -0.010877 | 0.043366 | 0.010885
30 | 34 | 0.16943 | 0.10843 | 1.1381e-09 | 0 | 0 | 0 | 0 | 0 | 1 | -90 | 90 | -0.048995 | -0.012296 | 0.048999 | 0.012299
34 | 35 | 0.068032 | 0.043541 | 4.5698e-10 | 0 | 0 | 0 | 0 | 0 | 1 | -90 | 90 | -0.054575 | -0.013696 | 0.054577 | 0.013698
35 | 36 | 0.70795 | 0.45309 | 4.7553e-09 | 0 | 0 | 0 | 0 | 0 | 1 | -90 | 90 | -0.061366 | -0.015399 | 0.061396 | 0.015418
39 | 40 | 5.6571 | 3.6205 | 9.4997e-09 | 0 | 0 | 0 | 0 | 0 | 1 | -90 | 90 | 0.015366 | 0.0038564 | -0.015351 | -0.0038479
39 | 41 | 2.3458 | 1.5013 | 3.9392e-09 | 0 | 0 | 0 | 0 | 0 | 1 | -90 | 90 | -0.03334 | -0.0083613 | 0.033369 | 0.0083793
40 | 42 | 1.1017 | 0.70506 | 1.85e-09 | 0 | 0 | 0 | 0 | 0 | 1 | -90 | 90 | 0.011027 | 0.0027641 | -0.011025 | -0.0027633
41 | 43 | 1.5065 | 0.96414 | 2.5298e-09 | 0 | 0 | 0 | 0 | 0 | 1 | -90 | 90 | -0.033369 | -0.0083793 | 0.033388 | 0.0083908
42 | 44 | 0.39016 | 0.24971 | 6.5519e-10 | 0 | 0 | 0 | 0 | 0 | 1 | -90 | 90 | 0.0089906 | 0.0022533 | -0.0089902 | -0.0022532
43 | 52 | 1.6346 | 1.0462 | 2.745e-09 | 0 | 0 | 0 | 0 | 0 | 1 | -90 | 90 | -0.035808 | -0.0089974 | 0.035831 | 0.0090119
44 | 45 | 0.83332 | 0.53333 | 1.3994e-09 | 0 | 0 | 0 | 0 | 0 | 1 | -90 | 90 | 0.004199 | 0.0010523 | -0.0041988 | -0.0010523
52 | 51 | 2.8081 | 1.7972 | 4.7156e-09 | 0 | 0 | 0 | 0 | 0 | 1 | -90 | 90 | -0.039811 | -0.010009 | 0.03986 | 0.01004
51 | 50 | 1.4711 | 0.94153 | 2.4704e-09 | 0 | 0 | 0 | 0 | 0 | 1 | -90 | 90 | -0.043346 | -0.010914 | 0.043376 | 0.010933
47 | 48 | 1.3331 | 0.85319 | 2.2387e-09 | 0 | 0 | 0 | 0 | 0 | 1 | -90 | 90 | -0.0069182 | -0.0017339 | 0.0069189 | 0.0017341
48 | 50 | 1.9868 | 1.2716 | 3.3364e-09 | 0 | 0 | 0 | 0 | 0 | 1 | -90 | 90 | -0.012871 | -0.003226 | 0.012875 | 0.0032279
50 | 53 | 2.4029 | 1.5378 | 4.0351e-09 | 0 | 0 | 0 | 0 | 0 | 1 | -90 | 90 | -0.056251 | -0.014161 | 0.056334 | 0.014214
68 | 67 | 0.1344 | 0.086016 | 9.0278e-10 | 0 | 0 | 0 | 0 | 0 | 1 | -90 | 90 | 0.29317 | 0.075254 | -0.29304 | -0.075174
57 | 58 | 0.072368 | 0.046315 | 4.861e-10 | 0 | 0 | 0 | 0 | 0 | 1 | -90 | 90 | -0.25289 | -0.064581 | 0.25294 | 0.064613
57 | 59 | 0.20519 | 0.13132 | 1.3783e-09 | 0 | 0 | 0 | 0 | 0 | 1 | -90 | 90 | 0.2465 | 0.06298 | -0.24637 | -0.062893
58 | 60 | 0.16915 | 0.10825 | 1.1362e-09 | 0 | 0 | 0 | 0 | 0 | 1 | -90 | 90 | -0.25711 | -0.065658 | 0.25723 | 0.065736
59 | 61 | 0.49871 | 0.31917 | 3.3499e-09 | 0 | 0 | 0 | 0 | 0 | 1 | -90 | 90 | 0.24637 | 0.062893 | -0.24604 | -0.062682
60 | 64 | 0.22591 | 0.14458 | 1.5175e-09 | 0 | 0 | 0 | 0 | 0 | 1 | -90 | 90 | -0.26351 | -0.067308 | 0.26368 | 0.067418
61 | 92 | 0.14155 | 0.090595 | 9.5083e-10 | 0 | 0 | 0 | 0 | 0 | 1 | -90 | 90 | 0.24604 | 0.062682 | -0.24594 | -0.062622
64 | 62 | 0.33457 | 0.21413 | 2.2473e-09 | 0 | 0 | 0 | 0 | 0 | 1 | -90 | 90 | -0.26579 | -0.067946 | 0.26604 | 0.068111
92 | 93 | 0.3283 | 0.21011 | 2.2052e-09 | 0 | 0 | 0 | 0 | 0 | 1 | -90 | 90 | 0.24106 | 0.061397 | -0.24085 | -0.061263
62 | 63 | 0.36962 | 0.23656 | 2.4828e-09 | 0 | 0 | 0 | 0 | 0 | 1 | -90 | 90 | -0.26937 | -0.068943 | 0.26966 | 0.06913
93 | 94 | 0.34297 | 0.2195 | 2.3038e-09 | 0 | 0 | 0 | 0 | 0 | 1 | -90 | 90 | 0.23769 | 0.060472 | -0.23748 | -0.060336
63 | 65 | 0.017491 | 0.011194 | 1.1749e-10 | 0 | 0 | 0 | 0 | 0 | 1 | -90 | 90 | -0.27468 | -0.070389 | 0.2747 | 0.070398
65 | 66 | 0.45972 | 0.29422 | 3.088e-09 | 0 | 0 | 0 | 0 | 0 | 1 | -90 | 90 | -0.2788 | -0.071426 | 0.27919 | 0.071674
66 | 67 | 0.083851 | 0.053664 | 5.6323e-10 | 0 | 0 | 0 | 0 | 0 | 1 | -90 | 90 | -0.28389 | -0.072852 | 0.28396 | 0.072899
73 | 74 | 0.16733 | 0.10709 | 1.1239e-09 | 0 | 0 | 0 | 0 | 0 | 1 | -90 | 90 | -0.50765 | -0.13045 | 0.50811 | 0.13075
74 | 75 | 0.080867 | 0.051755 | 5.4319e-10 | 0 | 0 | 0 | 0 | 0 | 1 | -90 | 90 | -0.51047 | -0.13134 | 0.5107 | 0.13149
81 | 82 | 0.070353 | 0.045026 | 4.7257e-10 | 0 | 0 | 0 | 0 | 0 | 1 | -90 | 90 | -0.20016 | -0.050547 | 0.20019 | 0.050568
81 | 79 | 0.73918 | 0.47308 | 4.9651e-09 | 0 | 0 | 0 | 0 | 0 | 1 | -90 | 90 | 0.20016 | 0.050548 | -0.19983 | -0.050337
82 | 90 | 0.57913 | 0.37064 | 3.89e-09 | 0 | 0 | 0 | 0 | 0 | 1 | -90 | 90 | -0.20165 | -0.050933 | 0.20192 | 0.051101
80 | 86 | 0.44886 | 0.28727 | 7.5375e-10 | 0 | 0 | 0 | 0 | 0 | 1 | -90 | 90 | 0.039621 | 0.009959 | -0.039613 | -0.009954
86 | 84 | 1.4623 | 0.93589 | 2.4556e-09 | 0 | 0 | 0 | 0 | 0 | 1 | -90 | 90 | 0.036227 | 0.0091053 | -0.036206 | -0.0090918
84 | 83 | 1.3497 | 0.86383 | 2.2666e-09 | 0 | 0 | 0 | 0 | 0 | 1 | -90 | 90 | 0.032823 | 0.0082441 | -0.032807 | -0.0082339
90 | 88 | 0.036864 | 0.023593 | 2.4762e-10 | 0 | 0 | 0 | 0 | 0 | 1 | -90 | 90 | -0.20543 | -0.05198 | 0.20544 | 0.051991
88 | 89 | 0.22529 | 0.14419 | 1.5133e-09 | 0 | 0 | 0 | 0 | 0 | 1 | -90 | 90 | -0.2082 | -0.052682 | 0.20831 | 0.052752
83 | 85 | 0.37577 | 0.24049 | 6.3101e-10 | 0 | 0 | 0 | 0 | 0 | 1 | -90 | 90 | 0.029463 | 0.0073956 | -0.029459 | -0.0073934
85 | 87 | 2.7908 | 1.7861 | 4.6865e-09 | 0 | 0 | 0 | 0 | 0 | 1 | -90 | 90 | 0.024002 | 0.0060257 | -0.023984 | -0.0060145
87 | 99 | 0.3526 | 0.22566 | 5.9211e-10 | 0 | 0 | 0 | 0 | 0 | 1 | -90 | 90 | 0.021876 | 0.0054862 | -0.021874 | -0.005485
99 | 100 | 0.28776 | 0.18417 | 4.8323e-10 | 0 | 0 | 0 | 0 | 0 | 1 | -90 | 90 | 0.018516 | 0.0046433 | -0.018515 | -0.0046426
100 | 101 | 2.4243 | 1.5516 | 4.071e-09 | 0 | 0 | 0 | 0 | 0 | 1 | -90 | 90 | 0.014701 | 0.0036868 | -0.014695 | -0.0036834
89 | 91 | 0.078216 | 0.050058 | 5.2538e-10 | 0 | 0 | 0 | 0 | 0 | 1 | -90 | 90 | -0.21154 | -0.053561 | 0.21158 | 0.053586
91 | 97 | 0.3444 | 0.22042 | 5.7835e-10 | 0 | 0 | 0 | 0 | 0 | 1 | -90 | 90 | 0.009182 | 0.0023014 | -0.0091816 | -0.0023012
91 | 96 | 1.0006 | 0.6404 | 6.7212e-09 | 0 | 0 | 0 | 0 | 0 | 1 | -90 | 90 | -0.22076 | -0.055887 | 0.2213 | 0.056232
97 | 119 | 0.41442 | 0.26523 | 6.9593e-10 | 0 | 0 | 0 | 0 | 0 | 1 | -90 | 90 | 0.0045964 | 0.001152 | -0.0045963 | -0.001152
96 | 95 | 0.13981 | 0.089478 | 9.3911e-10 | 0 | 0 | 0 | 0 | 0 | 1 | -90 | 90 | -0.22524 | -0.05722 | 0.22532 | 0.05727
95 | 94 | 0.08681 | 0.055559 | 5.8311e-10 | 0 | 0 | 0 | 0 | 0 | 1 | -90 | 90 | -0.23278 | -0.059139 | 0.23283 | 0.059172
98 | 101 | 2.8382 | 1.8164 | 4.7661e-09 | 0 | 0 | 0 | 0 | 0 | 1 | -90 | 90 | -0.0070228 | -0.0017602 | 0.0070244 | 0.0017608
101 | 102 | 0.40964 | 0.26217 | 6.8789e-10 | 0 | 0 | 0 | 0 | 0 | 1 | -90 | 90 | 0.0034187 | 0.00085684 | -0.0034187 | -0.00085688
113 | 114 | 0.49608 | 0.31749 | 3.3322e-09 | 0 | 0 | 0 | 0 | 0 | 1 | -90 | 90 | 0.023057 | 0.0057817 | -0.023054 | -0.0057801
114 | 115 | 0.17718 | 0.11339 | 1.1901e-09 | 0 | 0 | 0 | 0 | 0 | 1 | -90 | 90 | 0.018656 | 0.0046777 | -0.018655 | -0.0046773