## bus_data
BUS_I | BUS_TYPE | Pd | Qd | Gs | Bs | area | Vm | Va | baseKV | zone | Vmax | Vmin
1 | 1 | 0.01504 | 0.0037694 | 0 | 0 | 1 | 0.97535 | -0.47408 | 0.4 | 1 | 1.1 | 0.9
2 | 1 | 0.0026891 | 0.00067396 | 0 | 0 | 1 | 0.97547 | -0.47169 | 0.4 | 1 | 1.1 | 0.9
4 | 1 | 0 | 0 | 0 | 0 | 1 | 0.9758 | -0.46519 | 0.4 | 1 | 1.1 | 0.9
3 | 1 | 0 | 0 | 0 | 0 | 1 | 0.97774 | -0.42716 | 0.4 | 1 | 1.1 | 0.9
5 | 1 | 0 | 0 | 0 | 0 | 1 | 0.9765 | -0.45152 | 0.4 | 1 | 1.1 | 0.9
6 | 1 | 0.0069625 | 0.001745 | 0 | 0 | 1 | 0.97845 | -0.41323 | 0.4 | 1 | 1.1 | 0.9
46 | 1 | 0 | 0 | 0 | 0 | 1 | 0.97598 | -0.46176 | 0.4 | 1 | 1.1 | 0.9
45 | 1 | 0.0031507 | 0.00078963 | 0 | 0 | 1 | 0.97638 | -0.45382 | 0.4 | 1 | 1.1 | 0.9
44 | 1 | 0.0041087 | 0.0010297 | 0 | 0 | 1 | 0.97555 | -0.47018 | 0.4 | 1 | 1.1 | 0.9
63 | 1 | 0 | 0 | 0 | 0 | 1 | 0.9788 | -0.4064 | 0.4 | 1 | 1.1 | 0.9
47 | 1 | 0 | 0 | 0 | 0 | 1 | 0.98376 | -0.30997 | 0.4 | 1 | 1.1 | 0.9
53 | 1 | 0.0025165 | 0.00063069 | 0 | 0 | 1 | 0.98402 | -0.30488 | 0.4 | 1 | 1.1 | 0.9
52 | 1 | 0.0028045 | 0.00070288 | 0 | 0 | 1 | 0.98224 | -0.33946 | 0.4 | 1 | 1.1 | 0.9
43 | 1 | 0.0066396 | 0.001664 | 0 | 0 | 1 | 0.97437 | -0.49331 | 0.4 | 1 | 1.1 | 0.9
64 | 1 | 0.0029894 | 0.00074921 | 0 | 0 | 1 | 0.97858 | -0.41087 | 0.4 | 1 | 1.1 | 0.9
65 | 1 | 0.0032719 | 0.00082002 | 0 | 0 | 1 | 0.97799 | -0.42244 | 0.4 | 1 | 1.1 | 0.9
61 | 1 | 0.0046892 | 0.0011752 | 0 | 0 | 1 | 0.97957 | -0.39151 | 0.4 | 1 | 1.1 | 0.9
7 | 1 | 0.0020372 | 0.00051057 | 0 | 0 | 1 | 0.97878 | -0.40701 | 0.4 | 1 | 1.1 | 0.9
8 | 1 | 0.0019034 | 0.00047703 | 0 | 0 | 1 | 0.97882 | -0.40629 | 0.4 | 1 | 1.1 | 0.9
9 | 1 | 0.0045525 | 0.001141 | 0 | 0 | 1 | 0.97872 | -0.40811 | 0.4 | 1 | 1.1 | 0.9
10 | 1 | 0.0019522 | 0.00048927 | 0 | 0 | 1 | 0.97902 | -0.40239 | 0.4 | 1 | 1.1 | 0.9
11 | 1 | 0.0039598 | 0.00099242 | 0 | 0 | 1 | 0.97863 | -0.40995 | 0.4 | 1 | 1.1 | 0.9
12 | 1 | 0.0050468 | 0.0012649 | 0 | 0 | 1 | 0.97911 | -0.40057 | 0.4 | 1 | 1.1 | 0.9
17 | 1 | 0.0021451 | 0.0005376 | 0 | 0 | 1 | 0.97808 | -0.42075 | 0.4 | 1 | 1.1 | 0.9
20 | 1 | 0.0037139 | 0.00093078 | 0 | 0 | 1 | 0.97969 | -0.38929 | 0.4 | 1 | 1.1 | 0.9
16 | 1 | 0.0021964 | 0.00055048 | 0 | 0 | 1 | 0.97798 | -0.42253 | 0.4 | 1 | 1.1 | 0.9
24 | 1 | 0.0046809 | 0.0011731 | 0 | 0 | 1 | 0.98004 | -0.38237 | 0.4 | 1 | 1.1 | 0.9
13 | 1 | 0.003547 | 0.00088896 | 0 | 0 | 1 | 0.97941 | -0.39495 | 0.4 | 1 | 1.1 | 0.9
14 | 1 | 0 | 0 | 0 | 0 | 1 | 0.97969 | -0.38932 | 0.4 | 1 | 1.1 | 0.9
15 | 1 | 0.0027938 | 0.0007002 | 0 | 0 | 1 | 0.97983 | -0.38655 | 0.4 | 1 | 1.1 | 0.9
118 | 1 | 0 | 0 | 0 | 0 | 1 | 0.98014 | -0.38044 | 0.4 | 1 | 1.1 | 0.9
117 | 1 | 0.002091 | 0.00052406 | 0 | 0 | 1 | 0.98037 | -0.37606 | 0.4 | 1 | 1.1 | 0.9
18 | 1 | 0.0049499 | 0.0012406 | 0 | 0 | 1 | 0.97738 | -0.43437 | 0.4 | 1 | 1.1 | 0.9
19 | 1 | 0 | 0 | 0 | 0 | 1 | 0.97658 | -0.4501 | 0.4 | 1 | 1.1 | 0.9
115 | 1 | 0.0038107 | 0.00095506 | 0 | 0 | 1 | 0.97494 | -0.48214 | 0.4 | 1 | 1.1 | 0.9
113 | 1 | 0.0051564 | 0.0012923 | 0 | 0 | 1 | 0.97411 | -0.49848 | 0.4 | 1 | 1.1 | 0.9
22 | 1 | 0.0078167 | 0.0019591 | 0 | 0 | 1 | 0.98029 | -0.37759 | 0.4 | 1 | 1.1 | 0.9
21 | 1 | 0.0027963 | 0.00070082 | 0 | 0 | 1 | 0.9808 | -0.36764 | 0.4 | 1 | 1.1 | 0.9
23 | 1 | 0 | 0 | 0 | 0 | 1 | 0.98089 | -0.36588 | 0.4 | 1 | 1.1 | 0.9
25 | 1 | 0 | 0 | 0 | 0 | 1 | 0.98265 | -0.33148 | 0.4 | 1 | 1.1 | 0.9
26 | 1 | 0.0037172 | 0.00093162 | 0 | 0 | 1 | 0.98059 | -0.37161 | 0.4 | 1 | 1.1 | 0.9
105 | 1 | 0 | 0 | 0 | 0 | 1 | 0.9847 | -0.29184 | 0.4 | 1 | 1.1 | 0.9
111 | 1 | 0.0028656 | 0.00071819 | 0 | 0 | 1 | 0.98458 | -0.29407 | 0.4 | 1 | 1.1 | 0.9
97 | 1 | 0 | 0 | 0 | 0 | 1 | 0.98687 | -0.24989 | 0.4 | 1 | 1.1 | 0.9
104 | 1 | 0.0057323 | 0.0014367 | 0 | 0 | 1 | 0.98244 | -0.3358 | 0.4 | 1 | 1.1 | 0.9
116 | 1 | 0.0065559 | 0.0016431 | 0 | 0 | 1 | 0.97171 | -0.54595 | 0.4 | 1 | 1.1 | 0.9
110 | 1 | 0 | 0 | 0 | 0 | 1 | 0.97179 | -0.54425 | 0.4 | 1 | 1.1 | 0.9
27 | 1 | 0.0030266 | 0.00075855 | 0 | 0 | 1 | 0.97136 | -0.55284 | 0.4 | 1 | 1.1 | 0.9
28 | 1 | 0 | 0 | 0 | 0 | 1 | 0.97141 | -0.55179 | 0.4 | 1 | 1.1 | 0.9
29 | 1 | 0.0031917 | 0.00079991 | 0 | 0 | 1 | 0.97148 | -0.5503 | 0.4 | 1 | 1.1 | 0.9
30 | 1 | 0.0017196 | 0.00043097 | 0 | 0 | 1 | 0.97139 | -0.55212 | 0.4 | 1 | 1.1 | 0.9
31 | 1 | 0.0038415 | 0.00096277 | 0 | 0 | 1 | 0.97148 | -0.55029 | 0.4 | 1 | 1.1 | 0.9
32 | 1 | 0 | 0 | 0 | 0 | 1 | 0.97157 | -0.54867 | 0.4 | 1 | 1.1 | 0.9
33 | 1 | 0.0041428 | 0.0010383 | 0 | 0 | 1 | 0.97209 | -0.5384 | 0.4 | 1 | 1.1 | 0.9
34 | 1 | 0.0082769 | 0.0020744 | 0 | 0 | 1 | 0.97131 | -0.55377 | 0.4 | 1 | 1.1 | 0.9
39 | 1 | 0.0062082 | 0.0015559 | 0 | 0 | 1 | 0.97284 | -0.52357 | 0.4 | 1 | 1.1 | 0.9
41 | 1 | 0.0045411 | 0.0011381 | 0 | 0 | 1 | 0.97111 | -0.55774 | 0.4 | 1 | 1.1 | 0.9
38 | 1 | 0 | 0 | 0 | 0 | 1 | 0.97348 | -0.51083 | 0.4 | 1 | 1.1 | 0.9
42 | 1 | 0.0045673 | 0.0011447 | 0 | 0 | 1 | 0.97101 | -0.55961 | 0.4 | 1 | 1.1 | 0.9
35 | 1 | 0.0039855 | 0.00099887 | 0 | 0 | 1 | 0.97299 | -0.52049 | 0.4 | 1 | 1.1 | 0.9
36 | 1 | 0.0089294 | 0.0022379 | 0 | 0 | 1 | 0.97307 | -0.51889 | 0.4 | 1 | 1.1 | 0.9
40 | 1 | 0.0087602 | 0.0021955 | 0 | 0 | 1 | 0.97397 | -0.5013 | 0.4 | 1 | 1.1 | 0.9
96 | 1 | 0.0057563 | 0.0014427 | 0 | 0 | 1 | 0.98445 | -0.29653 | 0.4 | 1 | 1.1 | 0.9
50 | 1 | 0.002641 | 0.00066189 | 0 | 0 | 1 | 0.98211 | -0.34185 | 0.4 | 1 | 1.1 | 0.9
48 | 1 | 0.0042111 | 0.0010554 | 0 | 0 | 1 | 0.98209 | -0.34231 | 0.4 | 1 | 1.1 | 0.9
49 | 1 | 0.0029686 | 0.000744 | 0 | 0 | 1 | 0.98179 | -0.34806 | 0.4 | 1 | 1.1 | 0.9
51 | 1 | 0.0045268 | 0.0011345 | 0 | 0 | 1 | 0.98178 | -0.34839 | 0.4 | 1 | 1.1 | 0.9
54 | 1 | 0.0026676 | 0.00066856 | 0 | 0 | 1 | 0.98152 | -0.35333 | 0.4 | 1 | 1.1 | 0.9
55 | 1 | 0.0048391 | 0.0012128 | 0 | 0 | 1 | 0.98129 | -0.35788 | 0.4 | 1 | 1.1 | 0.9
95 | 1 | 0 | 0 | 0 | 0 | 1 | 0.98912 | -0.20653 | 0.4 | 1 | 1.1 | 0.9
56 | 1 | 0.0021756 | 0.00054527 | 0 | 0 | 1 | 0.98118 | -0.35998 | 0.4 | 1 | 1.1 | 0.9
57 | 1 | 0.0027387 | 0.00068638 | 0 | 0 | 1 | 0.98097 | -0.36417 | 0.4 | 1 | 1.1 | 0.9
121 | 1 | 0.0061383 | 0.0015384 | 0 | 0 | 1 | 0.98086 | -0.36623 | 0.4 | 1 | 1.1 | 0.9
122 | 1 | 0.0028595 | 0.00071665 | 0 | 0 | 1 | 0.98054 | -0.37252 | 0.4 | 1 | 1.1 | 0.9
58 | 1 | 0.0034928 | 0.00087539 | 0 | 0 | 1 | 0.98001 | -0.38282 | 0.4 | 1 | 1.1 | 0.9
59 | 1 | 0.0034376 | 0.00086155 | 0 | 0 | 1 | 0.97987 | -0.38547 | 0.4 | 1 | 1.1 | 0.9
60 | 1 | 0.0027952 | 0.00070053 | 0 | 0 | 1 | 0.9802 | -0.3791 | 0.4 | 1 | 1.1 | 0.9
62 | 1 | 0.0026827 | 0.00067235 | 0 | 0 | 1 | 0.9805 | -0.3732 | 0.4 | 1 | 1.1 | 0.9
66 | 1 | 0.0060852 | 0.0015251 | 0 | 0 | 1 | 0.97845 | -0.41338 | 0.4 | 1 | 1.1 | 0.9
68 | 1 | 0.0085702 | 0.0021479 | 0 | 0 | 1 | 0.97781 | -0.426 | 0.4 | 1 | 1.1 | 0.9
67 | 1 | 0.0041812 | 0.0010479 | 0 | 0 | 1 | 0.97827 | -0.41692 | 0.4 | 1 | 1.1 | 0.9
69 | 1 | 0.0017451 | 0.00043736 | 0 | 0 | 1 | 0.97725 | -0.43692 | 0.4 | 1 | 1.1 | 0.9
71 | 1 | 0.0030776 | 0.00077133 | 0 | 0 | 1 | 0.97826 | -0.41707 | 0.4 | 1 | 1.1 | 0.9
72 | 1 | 0 | 0 | 0 | 0 | 1 | 0.97821 | -0.41815 | 0.4 | 1 | 1.1 | 0.9
70 | 1 | 0.0038659 | 0.00096887 | 0 | 0 | 1 | 0.9771 | -0.43979 | 0.4 | 1 | 1.1 | 0.9
75 | 1 | 0.0039983 | 0.0010021 | 0 | 0 | 1 | 0.97708 | -0.44022 | 0.4 | 1 | 1.1 | 0.9
76 | 1 | 0.0019617 | 0.00049166 | 0 | 0 | 1 | 0.97703 | -0.44131 | 0.4 | 1 | 1.1 | 0.9
73 | 1 | 0.0074042 | 0.0018557 | 0 | 0 | 1 | 0.97812 | -0.41975 | 0.4 | 1 | 1.1 | 0.9
74 | 1 | 0.0025032 | 0.00062735 | 0 | 0 | 1 | 0.97621 | -0.45746 | 0.4 | 1 | 1.1 | 0.9
78 | 1 | 0.0035954 | 0.0009011 | 0 | 0 | 1 | 0.97621 | -0.45744 | 0.4 | 1 | 1.1 | 0.9
79 | 1 | 0.00186 | 0.00046616 | 0 | 0 | 1 | 0.97621 | -0.45733 | 0.4 | 1 | 1.1 | 0.9
77 | 1 | 0 | 0 | 0 | 0 | 1 | 0.97679 | -0.44605 | 0.4 | 1 | 1.1 | 0.9
120 | 1 | 0 | 0 | 0 | 0 | 1 | 0.97646 | -0.45247 | 0.4 | 1 | 1.1 | 0.9
80 | 1 | 0.0058037 | 0.0014545 | 0 | 0 | 1 | 0.97632 | -0.45527 | 0.4 | 1 | 1.1 | 0.9
81 | 1 | 0.0073729 | 0.0018478 | 0 | 0 | 1 | 0.9987 | -0.025013 | 0.4 | 1 | 1.1 | 0.9
82 | 1 | 0.0069709 | 0.0017471 | 0 | 0 | 1 | 0.99893 | -0.020619 | 0.4 | 1 | 1.1 | 0.9
83 | 1 | 0.0033314 | 0.00083492 | 0 | 0 | 1 | 0.99866 | -0.025746 | 0.4 | 1 | 1.1 | 0.9
84 | 1 | 0.0053916 | 0.0013513 | 0 | 0 | 1 | 0.99899 | -0.019443 | 0.4 | 1 | 1.1 | 0.9
85 | 1 | 0.0056744 | 0.0014221 | 0 | 0 | 1 | 0.9998 | -0.0039234 | 0.4 | 1 | 1.1 | 0.9
86 | 3 | 0.0090425 | 0.0022663 | 0 | 0 | 1 | 1 | 0 | 0.4 | 1 | 1.1 | 0.9
87 | 1 | 0.0051477 | 0.0012901 | 0 | 0 | 1 | 0.99619 | -0.071876 | 0.4 | 1 | 1.1 | 0.9
88 | 1 | 0.0043345 | 0.0010863 | 0 | 0 | 1 | 0.99467 | -0.10065 | 0.4 | 1 | 1.1 | 0.9
93 | 1 | 0.0035291 | 0.00088448 | 0 | 0 | 1 | 0.99338 | -0.12515 | 0.4 | 1 | 1.1 | 0.9
94 | 1 | 0.0047604 | 0.0011931 | 0 | 0 | 1 | 0.99307 | -0.13104 | 0.4 | 1 | 1.1 | 0.9
89 | 1 | 0.01163 | 0.0029147 | 0 | 0 | 1 | 0.98316 | -0.32215 | 0.4 | 1 | 1.1 | 0.9
90 | 1 | 0.0043222 | 0.0010832 | 0 | 0 | 1 | 0.9831 | -0.32333 | 0.4 | 1 | 1.1 | 0.9
91 | 1 | 0.012214 | 0.003061 | 0 | 0 | 1 | 0.9837 | -0.31168 | 0.4 | 1 | 1.1 | 0.9
92 | 1 | 0.0015607 | 0.00039114 | 0 | 0 | 1 | 0.98447 | -0.29653 | 0.4 | 1 | 1.1 | 0.9
99 | 1 | 0.0044093 | 0.0011051 | 0 | 0 | 1 | 0.98491 | -0.28795 | 0.4 | 1 | 1.1 | 0.9
98 | 1 | 0 | 0 | 0 | 0 | 1 | 0.98711 | -0.2453 | 0.4 | 1 | 1.1 | 0.9
119 | 1 | 0.003256 | 0.00081602 | 0 | 0 | 1 | 0.98683 | -0.25068 | 0.4 | 1 | 1.1 | 0.9
100 | 1 | 0.0046561 | 0.0011669 | 0 | 0 | 1 | 0.98118 | -0.36051 | 0.4 | 1 | 1.1 | 0.9
101 | 1 | 0.0032278 | 0.00080897 | 0 | 0 | 1 | 0.98121 | -0.36 | 0.4 | 1 | 1.1 | 0.9
102 | 1 | 0.004705 | 0.0011792 | 0 | 0 | 1 | 0.98124 | -0.35931 | 0.4 | 1 | 1.1 | 0.9
103 | 1 | 0.0062011 | 0.0015541 | 0 | 0 | 1 | 0.98153 | -0.35369 | 0.4 | 1 | 1.1 | 0.9
106 | 1 | 0.0059175 | 0.0014831 | 0 | 0 | 1 | 0.971 | -0.55987 | 0.4 | 1 | 1.1 | 0.9
107 | 1 | 0.0034595 | 0.00086703 | 0 | 0 | 1 | 0.97096 | -0.56081 | 0.4 | 1 | 1.1 | 0.9
108 | 1 | 0.005977 | 0.001498 | 0 | 0 | 1 | 0.97131 | -0.55386 | 0.4 | 1 | 1.1 | 0.9
109 | 1 | 0.0028461 | 0.00071331 | 0 | 0 | 1 | 0.97092 | -0.56144 | 0.4 | 1 | 1.1 | 0.9
114 | 1 | 0.0046221 | 0.0011584 | 0 | 0 | 1 | 0.97235 | -0.53334 | 0.4 | 1 | 1.1 | 0.9
112 | 1 | 0.0052371 | 0.0013126 | 0 | 0 | 1 | 0.97317 | -0.51712 | 0.4 | 1 | 1.1 | 0.9

## generator_data
GEN_BUS | PG | QG | QMAX | QMIN | VG | MBASE | GEN_STATUS | PMAX | PMIN
86 | 0.45674 | 0.11767 | 10 | -10 | 1 | 100 | 1 | 10 | 0

## branch_data
F_BUS | T_BUS | BR_R | BR_X | BR_B | RATE_A | RATE_B | RATE_C | TAP | SHIFT | BR_STATUS | ANGMIN | ANGMAX | P_in | Q_in | P_out | Q_out
1 | 2 | 0.67789 | 0.43385 | 1.1384e-09 | 0 | 0 | 0 | 0 | 0 | 1 | -90 | 90 | -0.01504 | -0.0037696 | 0.015042 | 0.0037706
2 | 4 | 1.5639 | 1.0009 | 2.6263e-09 | 0 | 0 | 0 | 0 | 0 | 1 | -90 | 90 | -0.017731 | -0.0044445 | 0.017736 | 0.0044478
4 | 46 | 0.82656 | 0.529 | 1.388e-09 | 0 | 0 | 0 | 0 | 0 | 1 | -90 | 90 | -0.017736 | -0.0044478 | 0.017739 | 0.0044495
3 | 5 | 1.1234 | 0.719 | 1.8866e-09 | 0 | 0 | 0 | 0 | 0 | 1 | -90 | 90 | 0.093206 | 0.023508 | -0.093098 | -0.023438
3 | 6 | 0.64324 | 0.41167 | 2.1603e-09 | 0 | 0 | 0 | 0 | 0 | 1 | -90 | 90 | -0.093206 | -0.023508 | 0.093269 | 0.023547
5 | 45 | 0.46996 | 0.30078 | 7.892e-10 | 0 | 0 | 0 | 0 | 0 | 1 | -90 | 90 | 0.020899 | 0.0052445 | -0.020896 | -0.0052431
5 | 44 | 1.1073 | 0.70865 | 1.8594e-09 | 0 | 0 | 0 | 0 | 0 | 1 | -90 | 90 | 0.072199 | 0.018194 | -0.072135 | -0.018153
6 | 63 | 0.29405 | 0.18819 | 1.9751e-09 | 0 | 0 | 0 | 0 | 0 | 1 | -90 | 90 | -0.10023 | -0.025292 | 0.10026 | 0.025313
46 | 45 | 1.9126 | 1.224 | 3.2117e-09 | 0 | 0 | 0 | 0 | 0 | 1 | -90 | 90 | -0.017739 | -0.0044495 | 0.017746 | 0.0044535
44 | 43 | 1.4528 | 0.92979 | 2.4396e-09 | 0 | 0 | 0 | 0 | 0 | 1 | -90 | 90 | 0.068026 | 0.017123 | -0.067951 | -0.017076
63 | 64 | 0.80873 | 0.51759 | 1.3581e-09 | 0 | 0 | 0 | 0 | 0 | 1 | -90 | 90 | 0.023748 | 0.0059558 | -0.023743 | -0.0059527
63 | 65 | 1.852 | 1.1853 | 3.1101e-09 | 0 | 0 | 0 | 0 | 0 | 1 | -90 | 90 | 0.037236 | 0.0093551 | -0.037208 | -0.0093372
63 | 61 | 0.39809 | 0.25478 | 2.674e-09 | 0 | 0 | 0 | 0 | 0 | 1 | -90 | 90 | -0.16125 | -0.040624 | 0.16136 | 0.040697
47 | 53 | 0.10204 | 0.065308 | 6.8544e-10 | 0 | 0 | 0 | 0 | 0 | 1 | -90 | 90 | -0.21781 | -0.055143 | 0.21786 | 0.055177
47 | 52 | 0.59044 | 0.37788 | 3.966e-09 | 0 | 0 | 0 | 0 | 0 | 1 | -90 | 90 | 0.21781 | 0.055143 | -0.2175 | -0.054946
53 | 96 | 0.16568 | 0.10603 | 1.1129e-09 | 0 | 0 | 0 | 0 | 0 | 1 | -90 | 90 | -0.22038 | -0.055807 | 0.22046 | 0.055864
52 | 50 | 0.048397 | 0.030974 | 3.2509e-10 | 0 | 0 | 0 | 0 | 0 | 1 | -90 | 90 | 0.21469 | 0.054244 | -0.21467 | -0.054228
43 | 40 | 0.55577 | 0.35569 | 9.3329e-10 | 0 | 0 | 0 | 0 | 0 | 1 | -90 | 90 | 0.061311 | 0.015411 | -0.061288 | -0.015397
64 | 66 | 0.51976 | 0.33265 | 8.7281e-10 | 0 | 0 | 0 | 0 | 0 | 1 | -90 | 90 | 0.020754 | 0.0052035 | -0.020751 | -0.005202
65 | 68 | 0.45011 | 0.28807 | 7.5586e-10 | 0 | 0 | 0 | 0 | 0 | 1 | -90 | 90 | 0.033936 | 0.0085172 | -0.03393 | -0.0085135
61 | 59 | 0.15704 | 0.1005 | 1.0548e-09 | 0 | 0 | 0 | 0 | 0 | 1 | -90 | 90 | -0.16605 | -0.041872 | 0.1661 | 0.041903
7 | 8 | 0.04893 | 0.031315 | 3.2867e-10 | 0 | 0 | 0 | 0 | 0 | 1 | -90 | 90 | -0.0637 | -0.01607 | 0.063702 | 0.016071
7 | 9 | 0.076945 | 0.049245 | 5.1685e-10 | 0 | 0 | 0 | 0 | 0 | 1 | -90 | 90 | 0.061663 | 0.015559 | -0.061659 | -0.015557
8 | 10 | 0.25616 | 0.16394 | 1.7206e-09 | 0 | 0 | 0 | 0 | 0 | 1 | -90 | 90 | -0.065605 | -0.016548 | 0.065618 | 0.016556
9 | 11 | 0.13882 | 0.088847 | 9.3249e-10 | 0 | 0 | 0 | 0 | 0 | 1 | -90 | 90 | 0.057107 | 0.014416 | -0.057102 | -0.014413
10 | 12 | 0.11629 | 0.074427 | 7.8115e-10 | 0 | 0 | 0 | 0 | 0 | 1 | -90 | 90 | -0.06757 | -0.017045 | 0.067576 | 0.017049
11 | 17 | 0.87661 | 0.56103 | 1.4721e-09 | 0 | 0 | 0 | 0 | 0 | 1 | -90 | 90 | 0.053142 | 0.013421 | -0.053115 | -0.013403
12 | 20 | 0.67065 | 0.42922 | 4.5048e-09 | 0 | 0 | 0 | 0 | 0 | 1 | -90 | 90 | -0.072623 | -0.018314 | 0.072662 | 0.018338
17 | 16 | 0.15034 | 0.096215 | 2.5245e-10 | 0 | 0 | 0 | 0 | 0 | 1 | -90 | 90 | 0.05097 | 0.012866 | -0.050965 | -0.012863
20 | 24 | 0.39119 | 0.25036 | 2.6277e-09 | 0 | 0 | 0 | 0 | 0 | 1 | -90 | 90 | -0.076376 | -0.019269 | 0.076401 | 0.019285
16 | 18 | 1.0453 | 0.66898 | 1.7553e-09 | 0 | 0 | 0 | 0 | 0 | 1 | -90 | 90 | 0.048769 | 0.012312 | -0.048741 | -0.012295
24 | 22 | 0.255 | 0.1632 | 1.7128e-09 | 0 | 0 | 0 | 0 | 0 | 1 | -90 | 90 | -0.081082 | -0.020458 | 0.0811 | 0.02047
13 | 14 | 6.8184 | 4.3638 | 1.145e-08 | 0 | 0 | 0 | 0 | 0 | 1 | -90 | 90 | -0.0035469 | -0.00088898 | 0.0035479 | 0.00088849
14 | 15 | 3.3563 | 2.148 | 5.6361e-09 | 0 | 0 | 0 | 0 | 0 | 1 | -90 | 90 | -0.0035479 | -0.00088849 | 0.0035484 | 0.00088825
15 | 118 | 4.1481 | 2.6548 | 6.9657e-09 | 0 | 0 | 0 | 0 | 0 | 1 | -90 | 90 | -0.0063422 | -0.0015885 | 0.006344 | 0.001589
118 | 117 | 2.9717 | 1.9019 | 4.9904e-09 | 0 | 0 | 0 | 0 | 0 | 1 | -90 | 90 | -0.006344 | -0.001589 | 0.0063453 | 0.0015893
117 | 26 | 2.2724 | 1.4544 | 3.816e-09 | 0 | 0 | 0 | 0 | 0 | 1 | -90 | 90 | -0.0084363 | -0.0021134 | 0.0084381 | 0.0021142
18 | 19 | 1.5437 | 0.98795 | 2.5922e-09 | 0 | 0 | 0 | 0 | 0 | 1 | -90 | 90 | 0.043792 | 0.011054 | -0.043759 | -0.011033
19 | 115 | 3.1371 | 2.0077 | 5.268e-09 | 0 | 0 | 0 | 0 | 0 | 1 | -90 | 90 | 0.043759 | 0.011034 | -0.043692 | -0.010991
115 | 113 | 1.7491 | 1.1195 | 2.9373e-09 | 0 | 0 | 0 | 0 | 0 | 1 | -90 | 90 | 0.039881 | 0.010036 | -0.03985 | -0.010017
113 | 112 | 2.288 | 1.4643 | 3.8421e-09 | 0 | 0 | 0 | 0 | 0 | 1 | -90 | 90 | 0.034693 | 0.0087242 | -0.034663 | -0.0087049
22 | 21 | 0.48434 | 0.30998 | 3.2534e-09 | 0 | 0 | 0 | 0 | 0 | 1 | -90 | 90 | -0.088917 | -0.022429 | 0.088959 | 0.022456
21 | 23 | 0.0834 | 0.053376 | 5.602e-10 | 0 | 0 | 0 | 0 | 0 | 1 | -90 | 90 | -0.091756 | -0.023157 | 0.091763 | 0.023162
23 | 25 | 1.4357 | 0.91887 | 9.644e-09 | 0 | 0 | 0 | 0 | 0 | 1 | -90 | 90 | -0.10392 | -0.026209 | 0.10409 | 0.026318
23 | 26 | 2.0332 | 1.3013 | 3.4143e-09 | 0 | 0 | 0 | 0 | 0 | 1 | -90 | 90 | 0.012159 | 0.0030476 | -0.012155 | -0.0030458
25 | 105 | 1.6611 | 1.0631 | 1.1158e-08 | 0 | 0 | 0 | 0 | 0 | 1 | -90 | 90 | -0.10409 | -0.026318 | 0.10429 | 0.026443
105 | 111 | 3.3764 | 2.1609 | 5.67e-09 | 0 | 0 | 0 | 0 | 0 | 1 | -90 | 90 | 0.0028659 | 0.00071784 | -0.0028656 | -0.0007182
105 | 97 | 1.396 | 0.89344 | 9.377e-09 | 0 | 0 | 0 | 0 | 0 | 1 | -90 | 90 | -0.13175 | -0.03335 | 0.13202 | 0.03352
105 | 104 | 7.7721 | 4.9741 | 1.3051e-08 | 0 | 0 | 0 | 0 | 0 | 1 | -90 | 90 | 0.024593 | 0.0061892 | -0.024542 | -0.0061575
97 | 98 | 0.14924 | 0.095512 | 1.0024e-09 | 0 | 0 | 0 | 0 | 0 | 1 | -90 | 90 | -0.13527 | -0.034335 | 0.1353 | 0.034354
97 | 119 | 1.058 | 0.67709 | 1.7766e-09 | 0 | 0 | 0 | 0 | 0 | 1 | -90 | 90 | 0.0032561 | 0.00081593 | -0.0032559 | -0.00081603
104 | 103 | 4.1142 | 2.6331 | 6.9089e-09 | 0 | 0 | 0 | 0 | 0 | 1 | -90 | 90 | 0.01881 | 0.0047208 | -0.018793 | -0.0047112
116 | 110 | 1.0987 | 0.70317 | 1.845e-09 | 0 | 0 | 0 | 0 | 0 | 1 | -90 | 90 | -0.0065557 | -0.0016431 | 0.0065562 | 0.0016433
110 | 114 | 1.8662 | 1.1943 | 3.1338e-09 | 0 | 0 | 0 | 0 | 0 | 1 | -90 | 90 | -0.024768 | -0.0062117 | 0.024781 | 0.0062197
110 | 108 | 2.2342 | 1.4299 | 3.7517e-09 | 0 | 0 | 0 | 0 | 0 | 1 | -90 | 90 | 0.018212 | 0.0045685 | -0.018203 | -0.0045635
27 | 28 | 1.4609 | 0.93497 | 2.4532e-09 | 0 | 0 | 0 | 0 | 0 | 1 | -90 | 90 | -0.0030265 | -0.00075858 | 0.0030267 | 0.00075845
28 | 29 | 1.3318 | 0.85234 | 2.2364e-09 | 0 | 0 | 0 | 0 | 0 | 1 | -90 | 90 | -0.0047463 | -0.0011893 | 0.0047466 | 0.0011893
28 | 30 | 0.81174 | 0.51951 | 1.3631e-09 | 0 | 0 | 0 | 0 | 0 | 1 | -90 | 90 | 0.0017196 | 0.00043088 | -0.0017195 | -0.00043099
29 | 31 | 0.0050334 | 0.0032214 | 8.4524e-12 | 0 | 0 | 0 | 0 | 0 | 1 | -90 | 90 | -0.0079382 | -0.0019893 | 0.0079382 | 0.0019893
31 | 32 | 0.58049 | 0.37152 | 9.7481e-10 | 0 | 0 | 0 | 0 | 0 | 1 | -90 | 90 | -0.01178 | -0.0029521 | 0.01178 | 0.0029526
32 | 33 | 1.4904 | 0.95387 | 2.5028e-09 | 0 | 0 | 0 | 0 | 0 | 1 | -90 | 90 | -0.029172 | -0.0073132 | 0.029186 | 0.0073221
32 | 34 | 1.2407 | 0.79405 | 2.0835e-09 | 0 | 0 | 0 | 0 | 0 | 1 | -90 | 90 | 0.017391 | 0.0043607 | -0.017387 | -0.0043582
33 | 39 | 1.887 | 1.2077 | 3.1689e-09 | 0 | 0 | 0 | 0 | 0 | 1 | -90 | 90 | -0.033329 | -0.0083604 | 0.033352 | 0.0083752
34 | 41 | 1.8449 | 1.1808 | 3.0982e-09 | 0 | 0 | 0 | 0 | 0 | 1 | -90 | 90 | 0.0091102 | 0.0022837 | -0.0091085 | -0.0022829
39 | 38 | 1.3689 | 0.87608 | 2.2987e-09 | 0 | 0 | 0 | 0 | 0 | 1 | -90 | 90 | -0.03956 | -0.0099312 | 0.039584 | 0.0099464
41 | 42 | 1.7242 | 1.1035 | 2.8953e-09 | 0 | 0 | 0 | 0 | 0 | 1 | -90 | 90 | 0.0045675 | 0.0011447 | -0.0045671 | -0.0011447
38 | 40 | 0.77203 | 0.4941 | 1.2964e-09 | 0 | 0 | 0 | 0 | 0 | 1 | -90 | 90 | -0.052504 | -0.013186 | 0.052528 | 0.013201
38 | 36 | 2.6501 | 1.696 | 4.4502e-09 | 0 | 0 | 0 | 0 | 0 | 1 | -90 | 90 | 0.01292 | 0.0032396 | -0.012915 | -0.0032368
35 | 36 | 1.7065 | 1.0922 | 2.8657e-09 | 0 | 0 | 0 | 0 | 0 | 1 | -90 | 90 | -0.0039854 | -0.00099891 | 0.0039857 | 0.00099883
96 | 95 | 1.7484 | 1.119 | 1.1744e-08 | 0 | 0 | 0 | 0 | 0 | 1 | -90 | 90 | -0.22622 | -0.057306 | 0.2272 | 0.057934
50 | 48 | 0.0094354 | 0.0060387 | 6.3379e-11 | 0 | 0 | 0 | 0 | 0 | 1 | -90 | 90 | 0.21203 | 0.053566 | -0.21202 | -0.053563
48 | 49 | 0.12002 | 0.076815 | 8.062e-10 | 0 | 0 | 0 | 0 | 0 | 1 | -90 | 90 | 0.20781 | 0.052508 | -0.20776 | -0.052471
49 | 51 | 0.007133 | 0.0045651 | 4.7913e-11 | 0 | 0 | 0 | 0 | 0 | 1 | -90 | 90 | 0.20479 | 0.051727 | -0.20478 | -0.051725
51 | 54 | 0.10702 | 0.06849 | 7.1883e-10 | 0 | 0 | 0 | 0 | 0 | 1 | -90 | 90 | 0.20026 | 0.05059 | -0.20021 | -0.05056
54 | 55 | 0.099901 | 0.063936 | 6.7104e-10 | 0 | 0 | 0 | 0 | 0 | 1 | -90 | 90 | 0.19754 | 0.049892 | -0.1975 | -0.049864
55 | 56 | 0.047465 | 0.030378 | 3.1883e-10 | 0 | 0 | 0 | 0 | 0 | 1 | -90 | 90 | 0.19266 | 0.048651 | -0.19264 | -0.048639
95 | 98 | 1.0081 | 0.64519 | 6.7715e-09 | 0 | 0 | 0 | 0 | 0 | 1 | -90 | 90 | 0.16987 | 0.04318 | -0.16955 | -0.042978
95 | 94 | 0.84583 | 0.54133 | 5.6815e-09 | 0 | 0 | 0 | 0 | 0 | 1 | -90 | 90 | -0.39707 | -0.10111 | 0.39852 | 0.10204
56 | 57 | 0.095305 | 0.060995 | 6.4017e-10 | 0 | 0 | 0 | 0 | 0 | 1 | -90 | 90 | 0.19046 | 0.048094 | -0.19043 | -0.048069
57 | 121 | 0.047468 | 0.03038 | 3.1885e-10 | 0 | 0 | 0 | 0 | 0 | 1 | -90 | 90 | 0.18769 | 0.047383 | -0.18767 | -0.047371
121 | 122 | 0.15026 | 0.096168 | 1.0093e-09 | 0 | 0 | 0 | 0 | 0 | 1 | -90 | 90 | 0.18153 | 0.045833 | -0.18148 | -0.045798
122 | 62 | 0.016472 | 0.010542 | 1.1064e-10 | 0 | 0 | 0 | 0 | 0 | 1 | -90 | 90 | 0.17862 | 0.045081 | -0.17861 | -0.045078
58 | 59 | 0.067673 | 0.043311 | 4.5457e-10 | 0 | 0 | 0 | 0 | 0 | 1 | -90 | 90 | 0.16956 | 0.042778 | -0.16954 | -0.042764
58 | 60 | 0.092867 | 0.059435 | 6.2379e-10 | 0 | 0 | 0 | 0 | 0 | 1 | -90 | 90 | -0.17305 | -0.043653 | 0.17308 | 0.043673
60 | 62 | 0.14506 | 0.092841 | 9.7441e-10 | 0 | 0 | 0 | 0 | 0 | 1 | -90 | 90 | -0.17588 | -0.044374 | 0.17593 | 0.044405
66 | 67 | 1.0371 | 0.66375 | 1.7416e-09 | 0 | 0 | 0 | 0 | 0 | 1 | -90 | 90 | 0.014666 | 0.0036768 | -0.014664 | -0.0036754
68 | 69 | 1.8452 | 1.1809 | 3.0985e-09 | 0 | 0 | 0 | 0 | 0 | 1 | -90 | 90 | 0.02536 | 0.0063656 | -0.025347 | -0.0063575
67 | 71 | 0.061265 | 0.039209 | 1.0288e-10 | 0 | 0 | 0 | 0 | 0 | 1 | -90 | 90 | 0.010483 | 0.0026275 | -0.010483 | -0.0026274
69 | 70 | 0.52131 | 0.33364 | 8.7542e-10 | 0 | 0 | 0 | 0 | 0 | 1 | -90 | 90 | 0.023602 | 0.0059201 | -0.023599 | -0.0059181
71 | 72 | 0.62258 | 0.39845 | 1.0455e-09 | 0 | 0 | 0 | 0 | 0 | 1 | -90 | 90 | 0.007405 | 0.0018561 | -0.0074046 | -0.0018559
72 | 73 | 0.92992 | 0.59515 | 1.5616e-09 | 0 | 0 | 0 | 0 | 0 | 1 | -90 | 90 | 0.0074046 | 0.0018559 | -0.0074041 | -0.0018557
70 | 75 | 0.093012 | 0.059528 | 1.5619e-10 | 0 | 0 | 0 | 0 | 0 | 1 | -90 | 90 | 0.019733 | 0.0049492 | -0.019733 | -0.004949
75 | 76 | 0.29674 | 0.18991 | 4.9831e-10 | 0 | 0 | 0 | 0 | 0 | 1 | -90 | 90 | 0.015734 | 0.0039469 | -0.015734 | -0.0039464
76 | 77 | 1.473 | 0.94275 | 2.4736e-09 | 0 | 0 | 0 | 0 | 0 | 1 | -90 | 90 | 0.013772 | 0.0034547 | -0.013769 | -0.003453
74 | 78 | 0.033942 | 0.021723 | 5.6998e-11 | 0 | 0 | 0 | 0 | 0 | 1 | -90 | 90 | -0.0025031 | -0.00062737 | 0.0025031 | 0.00062737
78 | 79 | 0.081145 | 0.051933 | 1.3626e-10 | 0 | 0 | 0 | 0 | 0 | 1 | -90 | 90 | -0.0060984 | -0.0015285 | 0.0060985 | 0.0015285
79 | 80 | 1.1073 | 0.70869 | 1.8595e-09 | 0 | 0 | 0 | 0 | 0 | 1 | -90 | 90 | -0.0079584 | -0.0019947 | 0.0079592 | 0.001995
77 | 120 | 1.9948 | 1.2767 | 3.3499e-09 | 0 | 0 | 0 | 0 | 0 | 1 | -90 | 90 | 0.013769 | 0.003453 | -0.013765 | -0.0034506
120 | 80 | 0.8678 | 0.55539 | 1.4573e-09 | 0 | 0 | 0 | 0 | 0 | 1 | -90 | 90 | 0.013765 | 0.0034506 | -0.013763 | -0.0034496
81 | 82 | 1.8356 | 1.1748 | 3.0825e-09 | 0 | 0 | 0 | 0 | 0 | 1 | -90 | 90 | -0.010704 | -0.0026826 | 0.010707 | 0.0026838
81 | 83 | 0.98323 | 0.62927 | 1.6511e-09 | 0 | 0 | 0 | 0 | 0 | 1 | -90 | 90 | 0.0033315 | 0.00083483 | -0.0033314 | -0.00083492
82 | 84 | 0.2976 | 0.19047 | 4.9975e-10 | 0 | 0 | 0 | 0 | 0 | 1 | -90 | 90 | -0.017678 | -0.0044309 | 0.017679 | 0.0044314
84 | 85 | 3.0118 | 1.9276 | 5.0577e-09 | 0 | 0 | 0 | 0 | 0 | 1 | -90 | 90 | -0.02307 | -0.0057827 | 0.023087 | 0.0057931
85 | 86 | 0.6117 | 0.39149 | 1.0272e-09 | 0 | 0 | 0 | 0 | 0 | 1 | -90 | 90 | -0.028762 | -0.0072153 | 0.028767 | 0.0072186
86 | 87 | 0.78138 | 0.50008 | 5.2486e-09 | 0 | 0 | 0 | 0 | 0 | 1 | -90 | 90 | 0.41893 | 0.10818 | -0.41747 | -0.10725
87 | 88 | 0.31512 | 0.20167 | 2.1167e-09 | 0 | 0 | 0 | 0 | 0 | 1 | -90 | 90 | 0.41232 | 0.10596 | -0.41174 | -0.10559
88 | 93 | 0.27043 | 0.17307 | 1.8165e-09 | 0 | 0 | 0 | 0 | 0 | 1 | -90 | 90 | 0.40741 | 0.1045 | -0.40693 | -0.10419
93 | 94 | 0.06545 | 0.041888 | 4.3963e-10 | 0 | 0 | 0 | 0 | 0 | 1 | -90 | 90 | 0.4034 | 0.10331 | -0.40328 | -0.10323
89 | 90 | 1.1821 | 0.75652 | 1.985e-09 | 0 | 0 | 0 | 0 | 0 | 1 | -90 | 90 | 0.0043224 | 0.0010832 | -0.0043221 | -0.0010833
89 | 91 | 2.8458 | 1.8213 | 4.7788e-09 | 0 | 0 | 0 | 0 | 0 | 1 | -90 | 90 | -0.015952 | -0.0039979 | 0.01596 | 0.0040025
91 | 92 | 2.334 | 1.4938 | 3.9194e-09 | 0 | 0 | 0 | 0 | 0 | 1 | -90 | 90 | -0.028173 | -0.0070636 | 0.028194 | 0.0070762
92 | 99 | 1.2553 | 0.8034 | 2.108e-09 | 0 | 0 | 0 | 0 | 0 | 1 | -90 | 90 | -0.029754 | -0.0074674 | 0.029767 | 0.007475
99 | 98 | 5.4439 | 3.4841 | 9.1418e-09 | 0 | 0 | 0 | 0 | 0 | 1 | -90 | 90 | -0.034176 | -0.00858 | 0.034246 | 0.0086237
100 | 101 | 0.46667 | 0.29867 | 7.8366e-10 | 0 | 0 | 0 | 0 | 0 | 1 | -90 | 90 | -0.004656 | -0.001167 | 0.0046562 | 0.0011669
101 | 102 | 0.37937 | 0.2428 | 6.3707e-10 | 0 | 0 | 0 | 0 | 0 | 1 | -90 | 90 | -0.0078839 | -0.0019759 | 0.0078842 | 0.001976
102 | 103 | 1.9293 | 1.2348 | 3.2398e-09 | 0 | 0 | 0 | 0 | 0 | 1 | -90 | 90 | -0.012589 | -0.0031552 | 0.012592 | 0.0031571
106 | 107 | 0.62771 | 0.40174 | 1.0541e-09 | 0 | 0 | 0 | 0 | 0 | 1 | -90 | 90 | 0.0063058 | 0.0015804 | -0.0063055 | -0.0015803
106 | 108 | 2.0794 | 1.3308 | 3.4919e-09 | 0 | 0 | 0 | 0 | 0 | 1 | -90 | 90 | -0.012223 | -0.0030635 | 0.012227 | 0.0030654
107 | 109 | 0.93403 | 0.59778 | 1.5685e-09 | 0 | 0 | 0 | 0 | 0 | 1 | -90 | 90 | 0.0028461 | 0.00071325 | -0.002846 | -0.00071334
114 | 112 | 2.341 | 1.4982 | 3.9312e-09 | 0 | 0 | 0 | 0 | 0 | 1 | -90 | 90 | -0.029403 | -0.0073781 | 0.029426 | 0.0073923