## bus_data
BUS_I | BUS_TYPE | Pd | Qd | Gs | Bs | area | Vm | Va | baseKV | zone | Vmax | Vmin
1 | 1 | 0.003626 | 0.00090877 | 0 | 0 | 1 | 0.98966 | -0.19693 | 0.4 | 1 | 1.1 | 0.9
2 | 1 | 0.0029386 | 0.0007365 | 0 | 0 | 1 | 0.98976 | -0.19495 | 0.4 | 1 | 1.1 | 0.9
3 | 1 | 0.0069429 | 0.0017401 | 0 | 0 | 1 | 0.98959 | -0.19823 | 0.4 | 1 | 1.1 | 0.9
4 | 1 | 0.0048086 | 0.0012051 | 0 | 0 | 1 | 0.98981 | -0.19383 | 0.4 | 1 | 1.1 | 0.9
15 | 1 | 0 | 0 | 0 | 0 | 1 | 0.9902 | -0.18639 | 0.4 | 1 | 1.1 | 0.9
17 | 1 | 0.013025 | 0.0032643 | 0 | 0 | 1 | 0.99265 | -0.13953 | 0.4 | 1 | 1.1 | 0.9
13 | 1 | 0 | 0 | 0 | 0 | 1 | 0.98968 | -0.19631 | 0.4 | 1 | 1.1 | 0.9
5 | 1 | 0.010645 | 0.0026679 | 0 | 0 | 1 | 0.99431 | -0.10807 | 0.4 | 1 | 1.1 | 0.9
7 | 1 | 0 | 0 | 0 | 0 | 1 | 0.99451 | -0.10421 | 0.4 | 1 | 1.1 | 0.9
6 | 1 | 0.0050635 | 0.001269 | 0 | 0 | 1 | 0.99161 | -0.16017 | 0.4 | 1 | 1.1 | 0.9
8 | 1 | 0 | 0 | 0 | 0 | 1 | 0.99163 | -0.15976 | 0.4 | 1 | 1.1 | 0.9
9 | 1 | 0 | 0 | 0 | 0 | 1 | 0.99493 | -0.096118 | 0.4 | 1 | 1.1 | 0.9
10 | 1 | 0.0090461 | 0.0022672 | 0 | 0 | 1 | 0.99367 | -0.12015 | 0.4 | 1 | 1.1 | 0.9
19 | 1 | 0 | 0 | 0 | 0 | 1 | 0.99168 | -0.15875 | 0.4 | 1 | 1.1 | 0.9
28 | 1 | 0 | 0 | 0 | 0 | 1 | 0.99246 | -0.14376 | 0.4 | 1 | 1.1 | 0.9
69 | 1 | 0.0031567 | 0.00079113 | 0 | 0 | 1 | 0.99637 | -0.068701 | 0.4 | 1 | 1.1 | 0.9
18 | 1 | 0.010024 | 0.0025123 | 0 | 0 | 1 | 0.99336 | -0.12595 | 0.4 | 1 | 1.1 | 0.9
33 | 1 | 0.0018741 | 0.00046968 | 0 | 0 | 1 | 0.99181 | -0.15629 | 0.4 | 1 | 1.1 | 0.9
32 | 1 | 0.015705 | 0.0039361 | 0 | 0 | 1 | 0.99147 | -0.16287 | 0.4 | 1 | 1.1 | 0.9
34 | 1 | 0 | 0 | 0 | 0 | 1 | 0.99083 | -0.17523 | 0.4 | 1 | 1.1 | 0.9
23 | 1 | 0.0029842 | 0.00074792 | 0 | 0 | 1 | 0.99121 | -0.1679 | 0.4 | 1 | 1.1 | 0.9
70 | 1 | 0.016664 | 0.0041764 | 0 | 0 | 1 | 0.99678 | -0.061004 | 0.4 | 1 | 1.1 | 0.9
11 | 1 | 0.0031948 | 0.0008007 | 0 | 0 | 1 | 0.98842 | -0.22041 | 0.4 | 1 | 1.1 | 0.9
12 | 1 | 0.0037504 | 0.00093995 | 0 | 0 | 1 | 0.98817 | -0.2253 | 0.4 | 1 | 1.1 | 0.9
14 | 1 | 0 | 0 | 0 | 0 | 1 | 0.98779 | -0.23259 | 0.4 | 1 | 1.1 | 0.9
16 | 1 | 0.0043135 | 0.0010811 | 0 | 0 | 1 | 0.98878 | -0.2138 | 0.4 | 1 | 1.1 | 0.9
27 | 1 | 0 | 0 | 0 | 0 | 1 | 0.9875 | -0.23815 | 0.4 | 1 | 1.1 | 0.9
24 | 1 | 0.0022959 | 0.00057541 | 0 | 0 | 1 | 0.98712 | -0.24549 | 0.4 | 1 | 1.1 | 0.9
86 | 1 | 0.0053794 | 0.0013482 | 0 | 0 | 1 | 0.98876 | -0.21419 | 0.4 | 1 | 1.1 | 0.9
88 | 1 | 0.0063556 | 0.0015929 | 0 | 0 | 1 | 0.98739 | -0.24021 | 0.4 | 1 | 1.1 | 0.9
25 | 1 | 0.0024893 | 0.00062387 | 0 | 0 | 1 | 0.9871 | -0.24588 | 0.4 | 1 | 1.1 | 0.9
87 | 1 | 0.007623 | 0.0019105 | 0 | 0 | 1 | 0.98872 | -0.21487 | 0.4 | 1 | 1.1 | 0.9
20 | 1 | 0.0096092 | 0.0024083 | 0 | 0 | 1 | 0.9908 | -0.17591 | 0.4 | 1 | 1.1 | 0.9
21 | 1 | 0.013957 | 0.0034978 | 0 | 0 | 1 | 0.99111 | -0.16989 | 0.4 | 1 | 1.1 | 0.9
26 | 1 | 0.0033823 | 0.00084769 | 0 | 0 | 1 | 0.98674 | -0.25307 | 0.4 | 1 | 1.1 | 0.9
30 | 1 | 0.0033339 | 0.00083556 | 0 | 0 | 1 | 0.98657 | -0.25625 | 0.4 | 1 | 1.1 | 0.9
29 | 1 | 0.0026376 | 0.00066106 | 0 | 0 | 1 | 0.98657 | -0.25635 | 0.4 | 1 | 1.1 | 0.9
89 | 1 | 0 | 0 | 0 | 0 | 1 | 0.98652 | -0.25702 | 0.4 | 1 | 1.1 | 0.9
37 | 1 | 0.015105 | 0.0037856 | 0 | 0 | 1 | 0.98995 | -0.19236 | 0.4 | 1 | 1.1 | 0.9
35 | 1 | 0.043793 | 0.010976 | 0 | 0 | 1 | 0.98789 | -0.23223 | 0.4 | 1 | 1.1 | 0.9
84 | 1 | 0.0070191 | 0.0017591 | 0 | 0 | 1 | 0.98969 | -0.19738 | 0.4 | 1 | 1.1 | 0.9
36 | 1 | 0.017883 | 0.0044819 | 0 | 0 | 1 | 0.98746 | -0.2406 | 0.4 | 1 | 1.1 | 0.9
85 | 1 | 0.012201 | 0.0030579 | 0 | 0 | 1 | 0.98944 | -0.20211 | 0.4 | 1 | 1.1 | 0.9
38 | 1 | 0.0060928 | 0.001527 | 0 | 0 | 1 | 0.97675 | -0.44698 | 0.4 | 1 | 1.1 | 0.9
39 | 1 | 0.0074437 | 0.0018656 | 0 | 0 | 1 | 0.97692 | -0.44353 | 0.4 | 1 | 1.1 | 0.9
40 | 1 | 0.01112 | 0.002787 | 0 | 0 | 1 | 0.97708 | -0.44044 | 0.4 | 1 | 1.1 | 0.9
47 | 1 | 0 | 0 | 0 | 0 | 1 | 0.97731 | -0.43588 | 0.4 | 1 | 1.1 | 0.9
48 | 1 | 0.0050268 | 0.0012598 | 0 | 0 | 1 | 0.97727 | -0.43678 | 0.4 | 1 | 1.1 | 0.9
46 | 1 | 0.0037111 | 0.00093008 | 0 | 0 | 1 | 0.97768 | -0.42868 | 0.4 | 1 | 1.1 | 0.9
41 | 1 | 0.0030987 | 0.00077661 | 0 | 0 | 1 | 0.97848 | -0.41286 | 0.4 | 1 | 1.1 | 0.9
42 | 1 | 0.0024667 | 0.00061822 | 0 | 0 | 1 | 0.97757 | -0.43075 | 0.4 | 1 | 1.1 | 0.9
43 | 1 | 0 | 0 | 0 | 0 | 1 | 0.97874 | -0.40782 | 0.4 | 1 | 1.1 | 0.9
44 | 1 | 0.0042442 | 0.0010637 | 0 | 0 | 1 | 0.97558 | -0.46968 | 0.4 | 1 | 1.1 | 0.9
45 | 1 | 0 | 0 | 0 | 0 | 1 | 0.97959 | -0.39132 | 0.4 | 1 | 1.1 | 0.9
52 | 1 | 0 | 0 | 0 | 0 | 1 | 0.97524 | -0.47642 | 0.4 | 1 | 1.1 | 0.9
76 | 1 | 0 | 0 | 0 | 0 | 1 | 0.98163 | -0.35142 | 0.4 | 1 | 1.1 | 0.9
75 | 1 | 0.010615 | 0.0026602 | 0 | 0 | 1 | 0.97923 | -0.39823 | 0.4 | 1 | 1.1 | 0.9
77 | 1 | 0.0017241 | 0.00043211 | 0 | 0 | 1 | 0.97507 | -0.47976 | 0.4 | 1 | 1.1 | 0.9
50 | 1 | 0.0050783 | 0.0012727 | 0 | 0 | 1 | 0.97472 | -0.4866 | 0.4 | 1 | 1.1 | 0.9
93 | 1 | 0.0046407 | 0.0011631 | 0 | 0 | 1 | 0.98142 | -0.35554 | 0.4 | 1 | 1.1 | 0.9
91 | 1 | 0.003986 | 0.00099898 | 0 | 0 | 1 | 0.98326 | -0.31987 | 0.4 | 1 | 1.1 | 0.9
49 | 1 | 0.001845 | 0.00046241 | 0 | 0 | 1 | 0.97467 | -0.48771 | 0.4 | 1 | 1.1 | 0.9
51 | 1 | 0.0035157 | 0.00088112 | 0 | 0 | 1 | 0.97453 | -0.49035 | 0.4 | 1 | 1.1 | 0.9
53 | 1 | 0 | 0 | 0 | 0 | 1 | 0.97425 | -0.49601 | 0.4 | 1 | 1.1 | 0.9
73 | 1 | 0.0065028 | 0.0016297 | 0 | 0 | 1 | 0.97404 | -0.50011 | 0.4 | 1 | 1.1 | 0.9
72 | 1 | 0.0013929 | 0.0003491 | 0 | 0 | 1 | 0.97413 | -0.49827 | 0.4 | 1 | 1.1 | 0.9
68 | 1 | 0 | 0 | 0 | 0 | 1 | 0.97506 | -0.47992 | 0.4 | 1 | 1.1 | 0.9
78 | 1 | 0.008534 | 0.0021388 | 0 | 0 | 1 | 0.97344 | -0.51188 | 0.4 | 1 | 1.1 | 0.9
63 | 1 | 0.0025385 | 0.0006362 | 0 | 0 | 1 | 0.97407 | -0.49954 | 0.4 | 1 | 1.1 | 0.9
54 | 1 | 0.0023021 | 0.00057696 | 0 | 0 | 1 | 0.97312 | -0.51828 | 0.4 | 1 | 1.1 | 0.9
55 | 1 | 0.0019624 | 0.00049184 | 0 | 0 | 1 | 0.9733 | -0.51473 | 0.4 | 1 | 1.1 | 0.9
56 | 1 | 0 | 0 | 0 | 0 | 1 | 0.97303 | -0.52006 | 0.4 | 1 | 1.1 | 0.9
57 | 1 | 0.013776 | 0.0034527 | 0 | 0 | 1 | 0.97336 | -0.51348 | 0.4 | 1 | 1.1 | 0.9
58 | 1 | 0 | 0 | 0 | 0 | 1 | 0.9727 | -0.52657 | 0.4 | 1 | 1.1 | 0.9
74 | 1 | 0.0027231 | 0.00068248 | 0 | 0 | 1 | 0.97363 | -0.50812 | 0.4 | 1 | 1.1 | 0.9
66 | 1 | 0.029118 | 0.0072976 | 0 | 0 | 1 | 0.97236 | -0.53323 | 0.4 | 1 | 1.1 | 0.9
83 | 1 | 0.020119 | 0.0050423 | 0 | 0 | 1 | 0.97375 | -0.50582 | 0.4 | 1 | 1.1 | 0.9
65 | 1 | 0.010007 | 0.0025079 | 0 | 0 | 1 | 0.97233 | -0.53375 | 0.4 | 1 | 1.1 | 0.9
59 | 1 | 0.002576 | 0.00064562 | 0 | 0 | 1 | 0.97388 | -0.50322 | 0.4 | 1 | 1.1 | 0.9
60 | 1 | 0.0031891 | 0.00079927 | 0 | 0 | 1 | 0.97378 | -0.50522 | 0.4 | 1 | 1.1 | 0.9
61 | 1 | 0.0012902 | 0.00032337 | 0 | 0 | 1 | 0.97405 | -0.4999 | 0.4 | 1 | 1.1 | 0.9
62 | 1 | 0.0039705 | 0.0009951 | 0 | 0 | 1 | 0.97347 | -0.51129 | 0.4 | 1 | 1.1 | 0.9
67 | 1 | 0.002934 | 0.00073532 | 0 | 0 | 1 | 0.975 | -0.48115 | 0.4 | 1 | 1.1 | 0.9
82 | 1 | 0.0088243 | 0.0022116 | 0 | 0 | 1 | 0.97457 | -0.48961 | 0.4 | 1 | 1.1 | 0.9
80 | 1 | 0.0027487 | 0.00068889 | 0 | 0 | 1 | 0.97395 | -0.50176 | 0.4 | 1 | 1.1 | 0.9
71 | 3 | 0.0058464 | 0.0014652 | 0 | 0 | 1 | 1 | 0 | 0.4 | 1 | 1.1 | 0.9
79 | 1 | 0 | 0 | 0 | 0 | 1 | 0.97264 | -0.52765 | 0.4 | 1 | 1.1 | 0.9
81 | 1 | 0.0062098 | 0.0015563 | 0 | 0 | 1 | 0.97378 | -0.50512 | 0.4 | 1 | 1.1 | 0.9
94 | 1 | 0.0026422 | 0.0006622 | 0 | 0 | 1 | 0.98138 | -0.35637 | 0.4 | 1 | 1.1 | 0.9
90 | 1 | 0 | 0 | 0 | 0 | 1 | 0.98385 | -0.30851 | 0.4 | 1 | 1.1 | 0.9
97 | 1 | 0.014902 | 0.0037347 | 0 | 0 | 1 | 0.97246 | -0.53131 | 0.4 | 1 | 1.1 | 0.9
92 | 1 | 0.0034226 | 0.0008578 | 0 | 0 | 1 | 0.97247 | -0.53113 | 0.4 | 1 | 1.1 | 0.9
95 | 1 | 0.002571 | 0.00064434 | 0 | 0 | 1 | 0.98133 | -0.3574 | 0.4 | 1 | 1.1 | 0.9
96 | 1 | 0.0029879 | 0.00074884 | 0 | 0 | 1 | 0.98127 | -0.35854 | 0.4 | 1 | 1.1 | 0.9

## generator_data
GEN_BUS | PG | QG | QMAX | QMIN | VG | MBASE | GEN_STATUS | PMAX | PMIN
71 | 0.51639 | 0.13246 | 10 | -10 | 1 | 100 | 1 | 10 | 0

## branch_data
F_BUS | T_BUS | BR_R | BR_X | BR_B | RATE_A | RATE_B | RATE_C | TAP | SHIFT | BR_STATUS | ANGMIN | ANGMAX | P_in | Q_in | P_out | Q_out
1 | 2 | 0.82494 | 0.52796 | 1.3853e-09 | 0 | 0 | 0 | 0 | 0 | 1 | -90 | 90 | -0.010569 | -0.002649 | 0.01057 | 0.0026495
1 | 3 | 0.82066 | 0.52522 | 1.3781e-09 | 0 | 0 | 0 | 0 | 0 | 1 | -90 | 90 | 0.0069433 | 0.0017402 | -0.0069429 | -0.0017401
2 | 4 | 0.36299 | 0.23231 | 6.0956e-10 | 0 | 0 | 0 | 0 | 0 | 1 | -90 | 90 | -0.013509 | -0.003386 | 0.01351 | 0.0033864
4 | 15 | 1.7837 | 1.1416 | 2.9953e-09 | 0 | 0 | 0 | 0 | 0 | 1 | -90 | 90 | -0.018318 | -0.0045915 | 0.018325 | 0.0045954
15 | 17 | 0.6999 | 0.44793 | 5.8766e-09 | 0 | 0 | 0 | 0 | 0 | 1 | -90 | 90 | -0.29835 | -0.076089 | 0.29903 | 0.076521
15 | 13 | 0.1575 | 0.1008 | 1.3224e-09 | 0 | 0 | 0 | 0 | 0 | 1 | -90 | 90 | 0.28002 | 0.071493 | -0.27989 | -0.071408
17 | 18 | 0.19491 | 0.12474 | 1.6365e-09 | 0 | 0 | 0 | 0 | 0 | 1 | -90 | 90 | -0.31205 | -0.079785 | 0.31226 | 0.079916
13 | 16 | 4.4297 | 2.835 | 7.4387e-09 | 0 | 0 | 0 | 0 | 0 | 1 | -90 | 90 | 0.017331 | 0.0043485 | -0.017316 | -0.00434
13 | 11 | 0.40742 | 0.26075 | 3.4208e-09 | 0 | 0 | 0 | 0 | 0 | 1 | -90 | 90 | 0.26256 | 0.067059 | -0.26225 | -0.066864
5 | 7 | 1.6086 | 1.0295 | 2.7013e-09 | 0 | 0 | 0 | 0 | 0 | 1 | -90 | 90 | -0.010645 | -0.0026679 | 0.010647 | 0.0026689
7 | 9 | 0.10623 | 0.06799 | 8.9198e-10 | 0 | 0 | 0 | 0 | 0 | 1 | -90 | 90 | -0.34232 | -0.087586 | 0.34245 | 0.087672
7 | 10 | 0.21585 | 0.13814 | 1.8124e-09 | 0 | 0 | 0 | 0 | 0 | 1 | -90 | 90 | 0.33167 | 0.084917 | -0.33142 | -0.084754
6 | 8 | 0.35682 | 0.22836 | 5.9919e-10 | 0 | 0 | 0 | 0 | 0 | 1 | -90 | 90 | -0.0050635 | -0.001269 | 0.0050636 | 0.001269
8 | 19 | 0.8782 | 0.56205 | 1.4747e-09 | 0 | 0 | 0 | 0 | 0 | 1 | -90 | 90 | -0.0050636 | -0.001269 | 0.0050638 | 0.001269
9 | 28 | 1.4522 | 0.9294 | 4.8772e-09 | 0 | 0 | 0 | 0 | 0 | 1 | -90 | 90 | 0.14594 | 0.03686 | -0.1456 | -0.036648
9 | 69 | 0.25227 | 0.16145 | 2.1181e-09 | 0 | 0 | 0 | 0 | 0 | 1 | -90 | 90 | -0.48839 | -0.12453 | 0.48904 | 0.12495
10 | 18 | 0.080776 | 0.051696 | 6.7822e-10 | 0 | 0 | 0 | 0 | 0 | 1 | -90 | 90 | 0.32237 | 0.082486 | -0.32228 | -0.082429
19 | 33 | 0.52222 | 0.33422 | 8.7694e-10 | 0 | 0 | 0 | 0 | 0 | 1 | -90 | 90 | -0.020772 | -0.005207 | 0.020775 | 0.0052084
19 | 32 | 1.1551 | 0.73926 | 1.9397e-09 | 0 | 0 | 0 | 0 | 0 | 1 | -90 | 90 | 0.015708 | 0.0039379 | -0.015705 | -0.0039361
28 | 34 | 1.445 | 0.9248 | 2.4265e-09 | 0 | 0 | 0 | 0 | 0 | 1 | -90 | 90 | 0.096357 | 0.024286 | -0.096212 | -0.024193
28 | 33 | 2.4422 | 1.563 | 4.1011e-09 | 0 | 0 | 0 | 0 | 0 | 1 | -90 | 90 | 0.022662 | 0.0056864 | -0.022649 | -0.0056781
28 | 23 | 4.0086 | 2.5655 | 6.7315e-09 | 0 | 0 | 0 | 0 | 0 | 1 | -90 | 90 | 0.026585 | 0.0066756 | -0.026555 | -0.0066567
69 | 70 | 0.070494 | 0.045116 | 5.9189e-10 | 0 | 0 | 0 | 0 | 0 | 1 | -90 | 90 | -0.49219 | -0.12574 | 0.49238 | 0.12585
34 | 37 | 2.1934 | 1.4038 | 3.6833e-09 | 0 | 0 | 0 | 0 | 0 | 1 | -90 | 90 | 0.034361 | 0.0086246 | -0.034333 | -0.008607
34 | 35 | 4.0545 | 2.5949 | 6.8085e-09 | 0 | 0 | 0 | 0 | 0 | 1 | -90 | 90 | 0.061851 | 0.015569 | -0.061683 | -0.015462
23 | 21 | 0.37244 | 0.23836 | 6.2543e-10 | 0 | 0 | 0 | 0 | 0 | 1 | -90 | 90 | 0.023571 | 0.0059088 | -0.023568 | -0.0059074
70 | 71 | 0.54215 | 0.34697 | 4.5521e-09 | 0 | 0 | 0 | 0 | 0 | 1 | -90 | 90 | -0.50904 | -0.13003 | 0.51055 | 0.13099
11 | 12 | 0.083685 | 0.053559 | 7.0265e-10 | 0 | 0 | 0 | 0 | 0 | 1 | -90 | 90 | 0.25906 | 0.066064 | -0.259 | -0.066024
12 | 14 | 0.12637 | 0.080876 | 1.061e-09 | 0 | 0 | 0 | 0 | 0 | 1 | -90 | 90 | 0.25525 | 0.065085 | -0.25516 | -0.065027
14 | 27 | 0.10195 | 0.06525 | 8.5603e-10 | 0 | 0 | 0 | 0 | 0 | 1 | -90 | 90 | 0.24101 | 0.061477 | -0.24094 | -0.061436
14 | 24 | 3.9858 | 2.5509 | 6.6933e-09 | 0 | 0 | 0 | 0 | 0 | 1 | -90 | 90 | 0.014152 | 0.0035503 | -0.014143 | -0.0035454
16 | 86 | 0.13108 | 0.08389 | 2.2012e-10 | 0 | 0 | 0 | 0 | 0 | 1 | -90 | 90 | 0.013003 | 0.0032589 | -0.013003 | -0.0032588
27 | 88 | 0.037907 | 0.02426 | 3.1828e-10 | 0 | 0 | 0 | 0 | 0 | 1 | -90 | 90 | 0.24094 | 0.061436 | -0.24092 | -0.06142
24 | 25 | 0.14355 | 0.091869 | 2.4105e-10 | 0 | 0 | 0 | 0 | 0 | 1 | -90 | 90 | 0.011847 | 0.00297 | -0.011847 | -0.0029699
86 | 87 | 0.39041 | 0.24986 | 6.556e-10 | 0 | 0 | 0 | 0 | 0 | 1 | -90 | 90 | 0.0076232 | 0.0019106 | -0.007623 | -0.0019105
88 | 89 | 0.31638 | 0.20248 | 2.6564e-09 | 0 | 0 | 0 | 0 | 0 | 1 | -90 | 90 | 0.23456 | 0.059827 | -0.23437 | -0.059706
25 | 26 | 3.354 | 2.1466 | 5.6323e-09 | 0 | 0 | 0 | 0 | 0 | 1 | -90 | 90 | 0.009358 | 0.002346 | -0.0093548 | -0.0023445
20 | 21 | 2.7548 | 1.763 | 4.626e-09 | 0 | 0 | 0 | 0 | 0 | 1 | -90 | 90 | -0.0096091 | -0.0024083 | 0.0096119 | 0.0024096
26 | 30 | 2.3287 | 1.4904 | 3.9105e-09 | 0 | 0 | 0 | 0 | 0 | 1 | -90 | 90 | 0.0059725 | 0.0014968 | -0.0059716 | -0.0014966
30 | 29 | 0.15376 | 0.098405 | 2.582e-10 | 0 | 0 | 0 | 0 | 0 | 1 | -90 | 90 | 0.0026376 | 0.00066105 | -0.0026376 | -0.00066106
89 | 90 | 0.96614 | 0.61833 | 8.1121e-09 | 0 | 0 | 0 | 0 | 0 | 1 | -90 | 90 | 0.23437 | 0.059706 | -0.23379 | -0.059336
37 | 84 | 1.1477 | 0.73451 | 1.9273e-09 | 0 | 0 | 0 | 0 | 0 | 1 | -90 | 90 | 0.019228 | 0.0048213 | -0.019223 | -0.0048186
35 | 36 | 2.0461 | 1.3095 | 3.436e-09 | 0 | 0 | 0 | 0 | 0 | 1 | -90 | 90 | 0.01789 | 0.0044862 | -0.017883 | -0.004482
84 | 85 | 1.701 | 1.0886 | 2.8564e-09 | 0 | 0 | 0 | 0 | 0 | 1 | -90 | 90 | 0.012204 | 0.0030594 | -0.012201 | -0.003058
38 | 39 | 2.4187 | 1.548 | 4.0616e-09 | 0 | 0 | 0 | 0 | 0 | 1 | -90 | 90 | -0.0060927 | -0.0015271 | 0.0060937 | 0.0015273
39 | 40 | 0.97561 | 0.62439 | 1.6383e-09 | 0 | 0 | 0 | 0 | 0 | 1 | -90 | 90 | -0.013537 | -0.0033929 | 0.013539 | 0.003394
40 | 47 | 0.79208 | 0.50693 | 1.3301e-09 | 0 | 0 | 0 | 0 | 0 | 1 | -90 | 90 | -0.024659 | -0.0061811 | 0.024665 | 0.0061844
47 | 48 | 0.76383 | 0.48885 | 1.2827e-09 | 0 | 0 | 0 | 0 | 0 | 1 | -90 | 90 | 0.0050269 | 0.0012599 | -0.0050267 | -0.0012599
47 | 46 | 1.0393 | 0.66517 | 1.7453e-09 | 0 | 0 | 0 | 0 | 0 | 1 | -90 | 90 | -0.029692 | -0.0074443 | 0.029702 | 0.0074507
46 | 43 | 2.679 | 1.7145 | 4.4987e-09 | 0 | 0 | 0 | 0 | 0 | 1 | -90 | 90 | -0.033413 | -0.0083807 | 0.033446 | 0.0084016
41 | 42 | 0.45671 | 0.29229 | 3.8347e-09 | 0 | 0 | 0 | 0 | 0 | 1 | -90 | 90 | 0.1687 | 0.04258 | -0.16856 | -0.042488
41 | 43 | 0.12664 | 0.081048 | 1.0633e-09 | 0 | 0 | 0 | 0 | 0 | 1 | -90 | 90 | -0.1718 | -0.043357 | 0.17184 | 0.043383
42 | 44 | 1.0057 | 0.64363 | 8.444e-09 | 0 | 0 | 0 | 0 | 0 | 1 | -90 | 90 | 0.16609 | 0.04187 | -0.16578 | -0.041673
43 | 45 | 0.34675 | 0.22192 | 2.9114e-09 | 0 | 0 | 0 | 0 | 0 | 1 | -90 | 90 | -0.20529 | -0.051784 | 0.20545 | 0.051888
44 | 52 | 0.17832 | 0.11413 | 1.4973e-09 | 0 | 0 | 0 | 0 | 0 | 1 | -90 | 90 | 0.16154 | 0.04061 | -0.16149 | -0.040577
45 | 76 | 0.79984 | 0.5119 | 6.7158e-09 | 0 | 0 | 0 | 0 | 0 | 1 | -90 | 90 | -0.21607 | -0.05455 | 0.21648 | 0.054814
45 | 75 | 2.7983 | 1.7909 | 4.6991e-09 | 0 | 0 | 0 | 0 | 0 | 1 | -90 | 90 | 0.010618 | 0.0026621 | -0.010614 | -0.0026603
52 | 77 | 0.13909 | 0.08902 | 1.1679e-09 | 0 | 0 | 0 | 0 | 0 | 1 | -90 | 90 | 0.10263 | 0.025795 | -0.10262 | -0.025784
52 | 50 | 0.73807 | 0.47236 | 6.1971e-09 | 0 | 0 | 0 | 0 | 0 | 1 | -90 | 90 | 0.058852 | 0.014782 | -0.058823 | -0.014765
76 | 93 | 1.3848 | 0.88629 | 2.3255e-09 | 0 | 0 | 0 | 0 | 0 | 1 | -90 | 90 | 0.012845 | 0.0032199 | -0.012842 | -0.0032185
76 | 91 | 0.59883 | 0.38325 | 5.028e-09 | 0 | 0 | 0 | 0 | 0 | 1 | -90 | 90 | -0.22933 | -0.058034 | 0.22968 | 0.058256
77 | 68 | 0.0068097 | 0.0043582 | 5.7176e-11 | 0 | 0 | 0 | 0 | 0 | 1 | -90 | 90 | 0.10089 | 0.025352 | -0.10089 | -0.025352
50 | 49 | 0.088445 | 0.056605 | 7.4261e-10 | 0 | 0 | 0 | 0 | 0 | 1 | -90 | 90 | 0.053745 | 0.013492 | -0.053742 | -0.01349
93 | 94 | 0.44106 | 0.28228 | 7.4066e-10 | 0 | 0 | 0 | 0 | 0 | 1 | -90 | 90 | 0.0082018 | 0.0020554 | -0.0082014 | -0.0020553
91 | 90 | 0.21243 | 0.13595 | 1.7836e-09 | 0 | 0 | 0 | 0 | 0 | 1 | -90 | 90 | -0.23366 | -0.059254 | 0.23379 | 0.059336
49 | 51 | 0.21631 | 0.13844 | 1.8162e-09 | 0 | 0 | 0 | 0 | 0 | 1 | -90 | 90 | 0.051897 | 0.013028 | -0.05189 | -0.013024
51 | 53 | 0.49815 | 0.31882 | 4.1826e-09 | 0 | 0 | 0 | 0 | 0 | 1 | -90 | 90 | 0.048375 | 0.012143 | -0.048362 | -0.012135
53 | 73 | 0.52321 | 0.33486 | 4.3931e-09 | 0 | 0 | 0 | 0 | 0 | 1 | -90 | 90 | 0.033399 | 0.0083836 | -0.033392 | -0.0083799
53 | 72 | 0.6433 | 0.41171 | 1.0803e-09 | 0 | 0 | 0 | 0 | 0 | 1 | -90 | 90 | 0.014963 | 0.003751 | -0.014961 | -0.0037501
73 | 78 | 1.8628 | 1.1922 | 6.2564e-09 | 0 | 0 | 0 | 0 | 0 | 1 | -90 | 90 | 0.02689 | 0.0067501 | -0.026875 | -0.006741
72 | 63 | 0.39831 | 0.25492 | 6.6887e-10 | 0 | 0 | 0 | 0 | 0 | 1 | -90 | 90 | 0.013568 | 0.0034009 | -0.013568 | -0.0034005
68 | 82 | 0.42187 | 0.26999 | 3.5421e-09 | 0 | 0 | 0 | 0 | 0 | 1 | -90 | 90 | 0.09796 | 0.024616 | -0.097914 | -0.024588
68 | 67 | 1.7863 | 1.1433 | 2.9997e-09 | 0 | 0 | 0 | 0 | 0 | 1 | -90 | 90 | 0.0029341 | 0.00073517 | -0.0029339 | -0.00073535
78 | 79 | 3.652 | 2.3373 | 6.1327e-09 | 0 | 0 | 0 | 0 | 0 | 1 | -90 | 90 | 0.018341 | 0.0046021 | -0.018327 | -0.0045939
63 | 61 | 0.13991 | 0.089541 | 2.3494e-10 | 0 | 0 | 0 | 0 | 0 | 1 | -90 | 90 | 0.011029 | 0.0027643 | -0.011029 | -0.0027642
54 | 55 | 0.36352 | 0.23265 | 3.0522e-09 | 0 | 0 | 0 | 0 | 0 | 1 | -90 | 90 | -0.041453 | -0.0104 | 0.04146 | 0.010404
54 | 56 | 0.1935 | 0.12384 | 1.6247e-09 | 0 | 0 | 0 | 0 | 0 | 1 | -90 | 90 | 0.039151 | 0.0098226 | -0.039148 | -0.0098206
55 | 57 | 0.12257 | 0.078446 | 1.0292e-09 | 0 | 0 | 0 | 0 | 0 | 1 | -90 | 90 | -0.043423 | -0.010896 | 0.043425 | 0.010897
56 | 58 | 0.70611 | 0.45191 | 5.9287e-09 | 0 | 0 | 0 | 0 | 0 | 1 | -90 | 90 | 0.039148 | 0.0098207 | -0.039136 | -0.0098134
57 | 74 | 0.39835 | 0.25494 | 3.3446e-09 | 0 | 0 | 0 | 0 | 0 | 1 | -90 | 90 | -0.057201 | -0.01435 | 0.057216 | 0.014359
58 | 66 | 0.72158 | 0.46181 | 4.8469e-09 | 0 | 0 | 0 | 0 | 0 | 1 | -90 | 90 | 0.039136 | 0.0098135 | -0.039123 | -0.009806
74 | 83 | 0.1632 | 0.10445 | 1.3703e-09 | 0 | 0 | 0 | 0 | 0 | 1 | -90 | 90 | -0.059939 | -0.015042 | 0.059945 | 0.015046
66 | 65 | 0.22208 | 0.14213 | 3.7293e-10 | 0 | 0 | 0 | 0 | 0 | 1 | -90 | 90 | 0.010007 | 0.0025081 | -0.010006 | -0.002508
83 | 81 | 0.036799 | 0.023551 | 3.0898e-10 | 0 | 0 | 0 | 0 | 0 | 1 | -90 | 90 | -0.080064 | -0.020088 | 0.080066 | 0.02009
59 | 60 | 1.1825 | 0.75677 | 1.9857e-09 | 0 | 0 | 0 | 0 | 0 | 1 | -90 | 90 | 0.0071613 | 0.0017944 | -0.0071606 | -0.0017941
59 | 61 | 1.4509 | 0.92857 | 2.4364e-09 | 0 | 0 | 0 | 0 | 0 | 1 | -90 | 90 | -0.0097373 | -0.00244 | 0.0097388 | 0.0024408
60 | 62 | 6.4928 | 4.1554 | 1.0903e-08 | 0 | 0 | 0 | 0 | 0 | 1 | -90 | 90 | 0.0039715 | 0.00099484 | -0.0039704 | -0.00099514
82 | 80 | 0.58106 | 0.37188 | 4.8788e-09 | 0 | 0 | 0 | 0 | 0 | 1 | -90 | 90 | 0.08909 | 0.022376 | -0.089039 | -0.022344
80 | 81 | 0.16583 | 0.10613 | 1.3923e-09 | 0 | 0 | 0 | 0 | 0 | 1 | -90 | 90 | 0.08629 | 0.021655 | -0.086276 | -0.021646
79 | 97 | 1.041 | 0.66626 | 1.7482e-09 | 0 | 0 | 0 | 0 | 0 | 1 | -90 | 90 | 0.014904 | 0.0037364 | -0.014901 | -0.0037349
79 | 92 | 4.3079 | 2.757 | 7.2341e-09 | 0 | 0 | 0 | 0 | 0 | 1 | -90 | 90 | 0.0034231 | 0.00085751 | -0.0034225 | -0.00085783
94 | 95 | 0.79852 | 0.51106 | 1.3409e-09 | 0 | 0 | 0 | 0 | 0 | 1 | -90 | 90 | 0.0055592 | 0.0013931 | -0.005559 | -0.001393
95 | 96 | 1.65 | 1.056 | 2.7707e-09 | 0 | 0 | 0 | 0 | 0 | 1 | -90 | 90 | 0.002988 | 0.00074869 | -0.0029879 | -0.00074886