## bus_data
BUS_I | BUS_TYPE | Pd | Qd | Gs | Bs | area | Vm | Va | baseKV | zone | Vmax | Vmin
1 | 1 | 0.037979 | 0.0095183 | 0 | 0 | 1 | 0.9845 | -0.29875 | 0.4 | 1 | 1.1 | 0.9
2 | 1 | 0 | 0 | 0 | 0 | 1 | 0.9855 | -0.27927 | 0.4 | 1 | 1.1 | 0.9
4 | 1 | 0.023998 | 0.0060144 | 0 | 0 | 1 | 0.98705 | -0.24904 | 0.4 | 1 | 1.1 | 0.9
3 | 1 | 0 | 0 | 0 | 0 | 1 | 0.9949 | -0.097872 | 0.4 | 1 | 1.1 | 0.9
10 | 1 | 0 | 0 | 0 | 0 | 1 | 0.99512 | -0.093537 | 0.4 | 1 | 1.1 | 0.9
6 | 1 | 0 | 0 | 0 | 0 | 1 | 0.99231 | -0.14776 | 0.4 | 1 | 1.1 | 0.9
16 | 1 | 0.021577 | 0.0054076 | 0 | 0 | 1 | 0.98773 | -0.23594 | 0.4 | 1 | 1.1 | 0.9
5 | 1 | 0 | 0 | 0 | 0 | 1 | 0.99108 | -0.17168 | 0.4 | 1 | 1.1 | 0.9
19 | 1 | 0.01875 | 0.0046992 | 0 | 0 | 1 | 0.99054 | -0.18219 | 0.4 | 1 | 1.1 | 0.9
22 | 1 | 0.010201 | 0.0025566 | 0 | 0 | 1 | 0.99176 | -0.1585 | 0.4 | 1 | 1.1 | 0.9
25 | 1 | 0.033771 | 0.0084638 | 0 | 0 | 1 | 0.99356 | -0.12367 | 0.4 | 1 | 1.1 | 0.9
24 | 1 | 0.033907 | 0.008498 | 0 | 0 | 1 | 0.99702 | -0.057004 | 0.4 | 1 | 1.1 | 0.9
12 | 1 | 0 | 0 | 0 | 0 | 1 | 0.99701 | -0.056985 | 0.4 | 1 | 1.1 | 0.9
20 | 3 | 0.01947 | 0.0048797 | 0 | 0 | 1 | 1 | 0 | 0.4 | 1 | 1.1 | 0.9
21 | 1 | 0.052863 | 0.013249 | 0 | 0 | 1 | 0.99583 | -0.079737 | 0.4 | 1 | 1.1 | 0.9
17 | 1 | 0.055252 | 0.013847 | 0 | 0 | 1 | 0.99333 | -0.1276 | 0.4 | 1 | 1.1 | 0.9
15 | 1 | 0 | 0 | 0 | 0 | 1 | 0.98935 | -0.20455 | 0.4 | 1 | 1.1 | 0.9
23 | 1 | 0.011617 | 0.0029114 | 0 | 0 | 1 | 0.99152 | -0.1631 | 0.4 | 1 | 1.1 | 0.9
26 | 1 | 0.010181 | 0.0025517 | 0 | 0 | 1 | 0.9924 | -0.14618 | 0.4 | 1 | 1.1 | 0.9
27 | 1 | 0.013593 | 0.0034067 | 0 | 0 | 1 | 0.99288 | -0.13697 | 0.4 | 1 | 1.1 | 0.9
14 | 1 | 0.013948 | 0.0034957 | 0 | 0 | 1 | 0.98866 | -0.21796 | 0.4 | 1 | 1.1 | 0.9
13 | 1 | 0.01942 | 0.0048671 | 0 | 0 | 1 | 0.98875 | -0.21616 | 0.4 | 1 | 1.1 | 0.9
18 | 1 | 0.015884 | 0.0039809 | 0 | 0 | 1 | 0.98911 | -0.20913 | 0.4 | 1 | 1.1 | 0.9

## generator_data
GEN_BUS | PG | QG | QMAX | QMIN | VG | MBASE | GEN_STATUS | PMAX | PMIN
20 | 0.39533 | 0.10021 | 10 | -10 | 1 | 100 | 1 | 10 | 0

## branch_data
F_BUS | T_BUS | BR_R | BR_X | BR_B | RATE_A | RATE_B | RATE_C | TAP | SHIFT | BR_STATUS | ANGMIN | ANGMAX | P_in | Q_in | P_out | Q_out
1 | 2 | 2.231 | 1.4278 | 3.7464e-09 | 0 | 0 | 0 | 0 | 0 | 1 | -90 | 90 | -0.037978 | -0.0095184 | 0.038014 | 0.0095406
2 | 4 | 3.4707 | 2.2212 | 5.8282e-09 | 0 | 0 | 0 | 0 | 0 | 1 | -90 | 90 | -0.038014 | -0.0095406 | 0.038069 | 0.0095752
4 | 16 | 0.92338 | 0.59096 | 1.5506e-09 | 0 | 0 | 0 | 0 | 0 | 1 | -90 | 90 | -0.062066 | -0.01559 | 0.062105 | 0.015614
3 | 10 | 0.47422 | 0.3035 | 7.9634e-10 | 0 | 0 | 0 | 0 | 0 | 1 | -90 | 90 | -0.040709 | -0.010255 | 0.040717 | 0.01026
3 | 6 | 5.4415 | 3.4825 | 9.1377e-09 | 0 | 0 | 0 | 0 | 0 | 1 | -90 | 90 | 0.040709 | 0.010255 | -0.040612 | -0.010194
10 | 25 | 2.3207 | 1.4853 | 3.8971e-09 | 0 | 0 | 0 | 0 | 0 | 1 | -90 | 90 | 0.057648 | 0.014486 | -0.057565 | -0.014434
10 | 24 | 1.6557 | 1.0597 | 2.7804e-09 | 0 | 0 | 0 | 0 | 0 | 1 | -90 | 90 | -0.098365 | -0.024746 | 0.098537 | 0.024856
6 | 22 | 2.1712 | 1.3896 | 3.6461e-09 | 0 | 0 | 0 | 0 | 0 | 1 | -90 | 90 | 0.021831 | 0.0054761 | -0.02182 | -0.0054693
6 | 5 | 5.6222 | 3.5982 | 9.4413e-09 | 0 | 0 | 0 | 0 | 0 | 1 | -90 | 90 | 0.018781 | 0.0047176 | -0.01876 | -0.0047048
16 | 15 | 1.6458 | 1.0533 | 2.7638e-09 | 0 | 0 | 0 | 0 | 0 | 1 | -90 | 90 | -0.083682 | -0.021022 | 0.083807 | 0.021102
5 | 19 | 2.4657 | 1.5781 | 4.1407e-09 | 0 | 0 | 0 | 0 | 0 | 1 | -90 | 90 | 0.01876 | 0.0047049 | -0.01875 | -0.0046992
22 | 23 | 1.7432 | 1.1157 | 2.9274e-09 | 0 | 0 | 0 | 0 | 0 | 1 | -90 | 90 | 0.011619 | 0.0029127 | -0.011617 | -0.0029114
25 | 27 | 2.4722 | 1.5822 | 4.1514e-09 | 0 | 0 | 0 | 0 | 0 | 1 | -90 | 90 | 0.023794 | 0.0059698 | -0.023779 | -0.0059606
24 | 20 | 1.9295 | 1.2349 | 3.2401e-09 | 0 | 0 | 0 | 0 | 0 | 1 | -90 | 90 | -0.13244 | -0.033354 | 0.13281 | 0.033586
12 | 20 | 1.057 | 0.67649 | 3.55e-09 | 0 | 0 | 0 | 0 | 0 | 1 | -90 | 90 | -0.24239 | -0.061315 | 0.24305 | 0.06174
12 | 21 | 1.9155 | 1.2259 | 3.2166e-09 | 0 | 0 | 0 | 0 | 0 | 1 | -90 | 90 | 0.05292 | 0.013285 | -0.052863 | -0.013249
12 | 17 | 1.6669 | 1.0668 | 5.5982e-09 | 0 | 0 | 0 | 0 | 0 | 1 | -90 | 90 | 0.18947 | 0.04803 | -0.18882 | -0.047621
17 | 15 | 2.5522 | 1.6334 | 4.2859e-09 | 0 | 0 | 0 | 0 | 0 | 1 | -90 | 90 | 0.13357 | 0.033774 | -0.13308 | -0.03346
15 | 13 | 1.526 | 0.97661 | 2.5625e-09 | 0 | 0 | 0 | 0 | 0 | 1 | -90 | 90 | 0.033388 | 0.0083751 | -0.033369 | -0.0083635
15 | 18 | 1.2637 | 0.80875 | 2.122e-09 | 0 | 0 | 0 | 0 | 0 | 1 | -90 | 90 | 0.015887 | 0.0039829 | -0.015884 | -0.0039809
26 | 27 | 3.9962 | 2.5576 | 6.7107e-09 | 0 | 0 | 0 | 0 | 0 | 1 | -90 | 90 | -0.010181 | -0.0025517 | 0.010186 | 0.0025539
14 | 13 | 0.56588 | 0.36216 | 9.5027e-10 | 0 | 0 | 0 | 0 | 0 | 1 | -90 | 90 | -0.013948 | -0.0034958 | 0.013949 | 0.0034964