## bus_data
BUS_I | BUS_TYPE | Pd | Qd | Gs | Bs | area | Vm | Va | baseKV | zone | Vmax | Vmin
1 | 1 | 0.088474 | 0.022174 | 0 | 0 | 1 | 0.99387 | -0.11785 | 0.4 | 1 | 1.1 | 0.9
2 | 1 | 0.044995 | 0.011277 | 0 | 0 | 1 | 0.99367 | -0.12175 | 0.4 | 1 | 1.1 | 0.9
3 | 1 | 0 | 0 | 0 | 0 | 1 | 0.99624 | -0.072209 | 0.4 | 1 | 1.1 | 0.9
4 | 1 | 0 | 0 | 0 | 0 | 1 | 0.99342 | -0.12654 | 0.4 | 1 | 1.1 | 0.9
5 | 1 | 0.046302 | 0.011604 | 0 | 0 | 1 | 0.99638 | -0.069521 | 0.4 | 1 | 1.1 | 0.9
9 | 1 | 0 | 0 | 0 | 0 | 1 | 0.99294 | -0.13577 | 0.4 | 1 | 1.1 | 0.9
13 | 3 | 0.055166 | 0.013826 | 0 | 0 | 1 | 1 | 0 | 0.4 | 1 | 1.1 | 0.9
19 | 1 | 0 | 0 | 0 | 0 | 1 | 0.97719 | -0.43862 | 0.4 | 1 | 1.1 | 0.9
25 | 1 | 0.011574 | 0.0029008 | 0 | 0 | 1 | 0.97963 | -0.39077 | 0.4 | 1 | 1.1 | 0.9
18 | 1 | 0 | 0 | 0 | 0 | 1 | 0.97633 | -0.45536 | 0.4 | 1 | 1.1 | 0.9
7 | 1 | 0.0076677 | 0.0019217 | 0 | 0 | 1 | 0.9927 | -0.14041 | 0.4 | 1 | 1.1 | 0.9
20 | 1 | 0.041777 | 0.01047 | 0 | 0 | 1 | 0.97407 | -0.5 | 0.4 | 1 | 1.1 | 0.9
17 | 1 | 0.031821 | 0.0079752 | 0 | 0 | 1 | 0.97589 | -0.46413 | 0.4 | 1 | 1.1 | 0.9
21 | 1 | 0 | 0 | 0 | 0 | 1 | 0.98273 | -0.33045 | 0.4 | 1 | 1.1 | 0.9
22 | 1 | 0.023635 | 0.0059235 | 0 | 0 | 1 | 0.98385 | -0.30876 | 0.4 | 1 | 1.1 | 0.9
12 | 1 | 0.029853 | 0.0074819 | 0 | 0 | 1 | 0.99913 | -0.016475 | 0.4 | 1 | 1.1 | 0.9
8 | 1 | 0.030193 | 0.007567 | 0 | 0 | 1 | 0.99332 | -0.12784 | 0.4 | 1 | 1.1 | 0.9
10 | 1 | 0 | 0 | 0 | 0 | 1 | 0.99409 | -0.113 | 0.4 | 1 | 1.1 | 0.9
26 | 1 | 0.0092334 | 0.0023141 | 0 | 0 | 1 | 0.99534 | -0.088818 | 0.4 | 1 | 1.1 | 0.9
27 | 1 | 0.017261 | 0.004326 | 0 | 0 | 1 | 0.99535 | -0.088707 | 0.4 | 1 | 1.1 | 0.9
23 | 1 | 0 | 0 | 0 | 0 | 1 | 0.98662 | -0.25506 | 0.4 | 1 | 1.1 | 0.9
24 | 1 | 0.014909 | 0.0037365 | 0 | 0 | 1 | 0.99212 | -0.14971 | 0.4 | 1 | 1.1 | 0.9
14 | 1 | 0 | 0 | 0 | 0 | 1 | 0.99661 | -0.064287 | 0.4 | 1 | 1.1 | 0.9
15 | 1 | 0 | 0 | 0 | 0 | 1 | 0.99522 | -0.090725 | 0.4 | 1 | 1.1 | 0.9
16 | 1 | 0.018605 | 0.0046629 | 0 | 0 | 1 | 0.99642 | -0.068112 | 0.4 | 1 | 1.1 | 0.9

## generator_data
GEN_BUS | PG | QG | QMAX | QMIN | VG | MBASE | GEN_STATUS | PMAX | PMIN
13 | 0.47524 | 0.12057 | 10 | -10 | 1 | 100 | 1 | 10 | 0

## branch_data
F_BUS | T_BUS | BR_R | BR_X | BR_B | RATE_A | RATE_B | RATE_C | TAP | SHIFT | BR_STATUS | ANGMIN | ANGMAX | P_in | Q_in | P_out | Q_out
1 | 2 | 0.32787 | 0.20983 | 5.5057e-10 | 0 | 0 | 0 | 0 | 0 | 1 | -90 | 90 | 0.05268 | 0.013207 | -0.05267 | -0.013201
1 | 3 | 1.4351 | 0.91844 | 4.8197e-09 | 0 | 0 | 0 | 0 | 0 | 1 | -90 | 90 | -0.14115 | -0.035381 | 0.14146 | 0.035577
2 | 4 | 2.7643 | 1.7692 | 4.642e-09 | 0 | 0 | 0 | 0 | 0 | 1 | -90 | 90 | 0.0076745 | 0.0019243 | -0.0076727 | -0.0019236
3 | 5 | 0.084734 | 0.05423 | 2.8458e-10 | 0 | 0 | 0 | 0 | 0 | 1 | -90 | 90 | -0.14146 | -0.035577 | 0.14148 | 0.035589
4 | 9 | 5.323 | 3.4067 | 8.9387e-09 | 0 | 0 | 0 | 0 | 0 | 1 | -90 | 90 | 0.0076727 | 0.0019236 | -0.0076694 | -0.0019223
5 | 13 | 1.6564 | 1.0601 | 5.5632e-09 | 0 | 0 | 0 | 0 | 0 | 1 | -90 | 90 | -0.18778 | -0.047193 | 0.18841 | 0.047593
9 | 7 | 2.6719 | 1.71 | 4.4868e-09 | 0 | 0 | 0 | 0 | 0 | 1 | -90 | 90 | 0.0076694 | 0.0019223 | -0.0076677 | -0.0019217
13 | 12 | 0.32237 | 0.20631 | 1.0827e-09 | 0 | 0 | 0 | 0 | 0 | 1 | -90 | 90 | 0.23166 | 0.059147 | -0.23148 | -0.059029
19 | 25 | 2.7901 | 1.7856 | 4.6853e-09 | 0 | 0 | 0 | 0 | 0 | 1 | -90 | 90 | -0.073758 | -0.018548 | 0.073927 | 0.018656
19 | 18 | 0.97289 | 0.62265 | 1.6337e-09 | 0 | 0 | 0 | 0 | 0 | 1 | -90 | 90 | 0.073758 | 0.018548 | -0.073699 | -0.01851
25 | 21 | 3.0555 | 1.9556 | 5.1311e-09 | 0 | 0 | 0 | 0 | 0 | 1 | -90 | 90 | -0.085501 | -0.021556 | 0.085749 | 0.021714
18 | 20 | 4.5551 | 2.9152 | 7.6492e-09 | 0 | 0 | 0 | 0 | 0 | 1 | -90 | 90 | 0.041865 | 0.010527 | -0.041776 | -0.010471
18 | 17 | 1.1762 | 0.75277 | 1.9752e-09 | 0 | 0 | 0 | 0 | 0 | 1 | -90 | 90 | 0.031834 | 0.0079837 | -0.031821 | -0.0079754
21 | 22 | 1.1037 | 0.70637 | 1.8534e-09 | 0 | 0 | 0 | 0 | 0 | 1 | -90 | 90 | -0.085749 | -0.021714 | 0.085838 | 0.021771
22 | 23 | 2.1472 | 1.3742 | 3.6057e-09 | 0 | 0 | 0 | 0 | 0 | 1 | -90 | 90 | -0.10947 | -0.027694 | 0.10976 | 0.027875
12 | 14 | 1.0722 | 0.68623 | 3.6012e-09 | 0 | 0 | 0 | 0 | 0 | 1 | -90 | 90 | 0.20163 | 0.051547 | -0.20116 | -0.05125
8 | 10 | 2.1761 | 1.3927 | 3.6542e-09 | 0 | 0 | 0 | 0 | 0 | 1 | -90 | 90 | -0.030192 | -0.007567 | 0.030214 | 0.0075803
10 | 26 | 3.5522 | 2.2734 | 5.965e-09 | 0 | 0 | 0 | 0 | 0 | 1 | -90 | 90 | -0.030214 | -0.0075803 | 0.030249 | 0.007602
26 | 27 | 0.01249 | 0.0079935 | 2.0974e-11 | 0 | 0 | 0 | 0 | 0 | 1 | -90 | 90 | -0.039482 | -0.0099161 | 0.039482 | 0.0099163
27 | 16 | 1.615 | 1.0336 | 2.712e-09 | 0 | 0 | 0 | 0 | 0 | 1 | -90 | 90 | -0.056743 | -0.014242 | 0.056799 | 0.014278
23 | 24 | 4.2481 | 2.7188 | 7.1337e-09 | 0 | 0 | 0 | 0 | 0 | 1 | -90 | 90 | -0.10976 | -0.027875 | 0.11032 | 0.028232
24 | 15 | 2.11 | 1.3504 | 3.5432e-09 | 0 | 0 | 0 | 0 | 0 | 1 | -90 | 90 | -0.12522 | -0.031968 | 0.12558 | 0.032197
14 | 15 | 0.95 | 0.608 | 1.5953e-09 | 0 | 0 | 0 | 0 | 0 | 1 | -90 | 90 | 0.12574 | 0.0323 | -0.12558 | -0.032197
14 | 16 | 0.22615 | 0.14474 | 3.7976e-10 | 0 | 0 | 0 | 0 | 0 | 1 | -90 | 90 | 0.075418 | 0.018949 | -0.075404 | -0.018941