## bus_data
BUS_I | BUS_TYPE | Pd | Qd | Gs | Bs | area | Vm | Va | baseKV | zone | Vmax | Vmin
1 | 1 | 0.082259 | 0.020616 | 0 | 0 | 1 | 0.99121 | -0.16905 | 0.4 | 1 | 1.1 | 0.9
3 | 1 | 0 | 0 | 0 | 0 | 1 | 0.99364 | -0.12217 | 0.4 | 1 | 1.1 | 0.9
7 | 1 | 0 | 0 | 0 | 0 | 1 | 0.99438 | -0.1079 | 0.4 | 1 | 1.1 | 0.9
4 | 1 | 0 | 0 | 0 | 0 | 1 | 0.99526 | -0.090954 | 0.4 | 1 | 1.1 | 0.9
16 | 1 | 0.026142 | 0.0065517 | 0 | 0 | 1 | 0.99567 | -0.083119 | 0.4 | 1 | 1.1 | 0.9
15 | 1 | 0.02751 | 0.0068946 | 0 | 0 | 1 | 0.99395 | -0.11637 | 0.4 | 1 | 1.1 | 0.9
25 | 1 | 0.032152 | 0.008058 | 0 | 0 | 1 | 0.99316 | -0.13139 | 0.4 | 1 | 1.1 | 0.9
19 | 1 | 0.039158 | 0.0098138 | 0 | 0 | 1 | 0.99643 | -0.068458 | 0.4 | 1 | 1.1 | 0.9
8 | 1 | 0 | 0 | 0 | 0 | 1 | 0.98688 | -0.25246 | 0.4 | 1 | 1.1 | 0.9
22 | 1 | 0.035426 | 0.0088785 | 0 | 0 | 1 | 0.98741 | -0.24226 | 0.4 | 1 | 1.1 | 0.9
20 | 1 | 0.049364 | 0.012372 | 0 | 0 | 1 | 0.98525 | -0.28419 | 0.4 | 1 | 1.1 | 0.9
17 | 1 | 0 | 0 | 0 | 0 | 1 | 0.99816 | -0.035167 | 0.4 | 1 | 1.1 | 0.9
18 | 1 | 0.027641 | 0.0069275 | 0 | 0 | 1 | 0.9976 | -0.04593 | 0.4 | 1 | 1.1 | 0.9
24 | 1 | 0.011449 | 0.0028693 | 0 | 0 | 1 | 0.98756 | -0.23928 | 0.4 | 1 | 1.1 | 0.9
13 | 1 | 0 | 0 | 0 | 0 | 1 | 0.99015 | -0.18902 | 0.4 | 1 | 1.1 | 0.9
23 | 1 | 0.021392 | 0.0053613 | 0 | 0 | 1 | 0.98773 | -0.23593 | 0.4 | 1 | 1.1 | 0.9
11 | 1 | 0.05688 | 0.014255 | 0 | 0 | 1 | 0.99448 | -0.1056 | 0.4 | 1 | 1.1 | 0.9
10 | 1 | 0.065922 | 0.016522 | 0 | 0 | 1 | 0.99565 | -0.083272 | 0.4 | 1 | 1.1 | 0.9
12 | 1 | 0.035856 | 0.0089864 | 0 | 0 | 1 | 0.99789 | -0.040317 | 0.4 | 1 | 1.1 | 0.9
14 | 3 | 0.018327 | 0.0045932 | 0 | 0 | 1 | 1 | 0 | 0.4 | 1 | 1.1 | 0.9

## generator_data
GEN_BUS | PG | QG | QMAX | QMIN | VG | MBASE | GEN_STATUS | PMAX | PMIN
14 | 0.53288 | 0.13487 | 10 | -10 | 1 | 100 | 1 | 10 | 0

## branch_data
F_BUS | T_BUS | BR_R | BR_X | BR_B | RATE_A | RATE_B | RATE_C | TAP | SHIFT | BR_STATUS | ANGMIN | ANGMAX | P_in | Q_in | P_out | Q_out
1 | 3 | 2.5162 | 1.6104 | 4.2254e-09 | 0 | 0 | 0 | 0 | 0 | 1 | -90 | 90 | -0.082259 | -0.020616 | 0.082443 | 0.020733
3 | 7 | 0.76789 | 0.49145 | 1.2895e-09 | 0 | 0 | 0 | 0 | 0 | 1 | -90 | 90 | -0.082443 | -0.020733 | 0.082499 | 0.020769
7 | 25 | 3.2331 | 2.0692 | 5.4292e-09 | 0 | 0 | 0 | 0 | 0 | 1 | -90 | 90 | 0.032188 | 0.0080805 | -0.032152 | -0.008058
7 | 19 | 1.5311 | 0.97993 | 2.5712e-09 | 0 | 0 | 0 | 0 | 0 | 1 | -90 | 90 | -0.11469 | -0.02885 | 0.1149 | 0.028988
4 | 16 | 1.265 | 0.80961 | 2.1243e-09 | 0 | 0 | 0 | 0 | 0 | 1 | -90 | 90 | -0.027543 | -0.0069152 | 0.027553 | 0.0069216
4 | 15 | 4.0961 | 2.6215 | 6.8785e-09 | 0 | 0 | 0 | 0 | 0 | 1 | -90 | 90 | 0.027543 | 0.0069152 | -0.02751 | -0.0068946
16 | 17 | 3.9813 | 2.548 | 6.6856e-09 | 0 | 0 | 0 | 0 | 0 | 1 | -90 | 90 | -0.053695 | -0.013473 | 0.053818 | 0.013551
19 | 17 | 0.96643 | 0.61852 | 3.2458e-09 | 0 | 0 | 0 | 0 | 0 | 1 | -90 | 90 | -0.15406 | -0.038802 | 0.15431 | 0.038959
8 | 22 | 0.90236 | 0.57751 | 1.5153e-09 | 0 | 0 | 0 | 0 | 0 | 1 | -90 | 90 | -0.049439 | -0.012419 | 0.049463 | 0.012435
8 | 20 | 2.8008 | 1.7925 | 4.7034e-09 | 0 | 0 | 0 | 0 | 0 | 1 | -90 | 90 | 0.049439 | 0.012419 | -0.049364 | -0.012372
22 | 24 | 0.15374 | 0.098393 | 2.5817e-10 | 0 | 0 | 0 | 0 | 0 | 1 | -90 | 90 | -0.084889 | -0.021313 | 0.084901 | 0.021321
17 | 18 | 1.7379 | 1.1123 | 2.9184e-09 | 0 | 0 | 0 | 0 | 0 | 1 | -90 | 90 | 0.027655 | 0.0069362 | -0.027641 | -0.0069275
17 | 14 | 0.66992 | 0.42875 | 2.2499e-09 | 0 | 0 | 0 | 0 | 0 | 1 | -90 | 90 | -0.23578 | -0.059446 | 0.23618 | 0.059701
24 | 23 | 0.15241 | 0.097543 | 2.5594e-10 | 0 | 0 | 0 | 0 | 0 | 1 | -90 | 90 | -0.096349 | -0.02419 | 0.096365 | 0.0242
13 | 23 | 1.7482 | 1.1188 | 2.9357e-09 | 0 | 0 | 0 | 0 | 0 | 1 | -90 | 90 | 0.11802 | 0.02973 | -0.11776 | -0.029561
13 | 11 | 3.13 | 2.0032 | 5.2561e-09 | 0 | 0 | 0 | 0 | 0 | 1 | -90 | 90 | -0.11802 | -0.02973 | 0.11849 | 0.030032
11 | 10 | 0.56775 | 0.36336 | 1.9068e-09 | 0 | 0 | 0 | 0 | 0 | 1 | -90 | 90 | -0.17537 | -0.044287 | 0.17556 | 0.044407
10 | 12 | 0.79563 | 0.5092 | 2.6721e-09 | 0 | 0 | 0 | 0 | 0 | 1 | -90 | 90 | -0.24148 | -0.060929 | 0.24198 | 0.061247
12 | 14 | 0.65269 | 0.41772 | 2.1921e-09 | 0 | 0 | 0 | 0 | 0 | 1 | -90 | 90 | -0.27784 | -0.070234 | 0.27838 | 0.070578