## bus_data
BUS_I | BUS_TYPE | Pd | Qd | Gs | Bs | area | Vm | Va | baseKV | zone | Vmax | Vmin
1 | 1 | 0.043703 | 0.010953 | 0 | 0 | 1 | 0.97569 | -0.46811 | 0.4 | 1 | 1.1 | 0.9
2 | 1 | 0.017518 | 0.0043905 | 0 | 0 | 1 | 0.97802 | -0.42235 | 0.4 | 1 | 1.1 | 0.9
3 | 1 | 0.02412 | 0.0060451 | 0 | 0 | 1 | 0.97411 | -0.49909 | 0.4 | 1 | 1.1 | 0.9
4 | 1 | 0 | 0 | 0 | 0 | 1 | 0.98243 | -0.33641 | 0.4 | 1 | 1.1 | 0.9
5 | 1 | 0 | 0 | 0 | 0 | 1 | 0.97359 | -0.50937 | 0.4 | 1 | 1.1 | 0.9
7 | 1 | 0 | 0 | 0 | 0 | 1 | 0.98926 | -0.20487 | 0.4 | 1 | 1.1 | 0.9
10 | 1 | 0.032433 | 0.0081286 | 0 | 0 | 1 | 0.97208 | -0.53917 | 0.4 | 1 | 1.1 | 0.9
9 | 1 | 0.081209 | 0.020353 | 0 | 0 | 1 | 0.99268 | -0.13935 | 0.4 | 1 | 1.1 | 0.9
6 | 1 | 0.050705 | 0.012708 | 0 | 0 | 1 | 0.9882 | -0.22532 | 0.4 | 1 | 1.1 | 0.9
25 | 1 | 0 | 0 | 0 | 0 | 1 | 0.99569 | -0.08188 | 0.4 | 1 | 1.1 | 0.9
11 | 1 | 0 | 0 | 0 | 0 | 1 | 0.99686 | -0.06027 | 0.4 | 1 | 1.1 | 0.9
33 | 1 | 0 | 0 | 0 | 0 | 1 | 0.99563 | -0.084093 | 0.4 | 1 | 1.1 | 0.9
34 | 1 | 0.014284 | 0.0035798 | 0 | 0 | 1 | 0.99791 | -0.040137 | 0.4 | 1 | 1.1 | 0.9
26 | 1 | 0.057968 | 0.014528 | 0 | 0 | 1 | 0.99994 | -0.0011277 | 0.4 | 1 | 1.1 | 0.9
27 | 1 | 0.022397 | 0.0056133 | 0 | 0 | 1 | 0.99448 | -0.10504 | 0.4 | 1 | 1.1 | 0.9
32 | 1 | 0.0082438 | 0.0020661 | 0 | 0 | 1 | 0.99556 | -0.0854 | 0.4 | 1 | 1.1 | 0.9
30 | 1 | 0.07728 | 0.019368 | 0 | 0 | 1 | 0.99906 | -0.018014 | 0.4 | 1 | 1.1 | 0.9
12 | 1 | 0.0027374 | 0.00068607 | 0 | 0 | 1 | 0.99546 | -0.087302 | 0.4 | 1 | 1.1 | 0.9
13 | 1 | 0.0029741 | 0.00074538 | 0 | 0 | 1 | 0.99552 | -0.086142 | 0.4 | 1 | 1.1 | 0.9
15 | 1 | 0.018349 | 0.0045988 | 0 | 0 | 1 | 0.99555 | -0.08554 | 0.4 | 1 | 1.1 | 0.9
20 | 1 | 0.0096028 | 0.0024067 | 0 | 0 | 1 | 0.98812 | -0.22795 | 0.4 | 1 | 1.1 | 0.9
18 | 1 | 0.012043 | 0.0030183 | 0 | 0 | 1 | 0.98819 | -0.22659 | 0.4 | 1 | 1.1 | 0.9
17 | 1 | 0.0065599 | 0.0016441 | 0 | 0 | 1 | 0.98868 | -0.21717 | 0.4 | 1 | 1.1 | 0.9
19 | 1 | 0 | 0 | 0 | 0 | 1 | 0.98906 | -0.20968 | 0.4 | 1 | 1.1 | 0.9
21 | 1 | 0 | 0 | 0 | 0 | 1 | 0.98949 | -0.20133 | 0.4 | 1 | 1.1 | 0.9
22 | 1 | 0 | 0 | 0 | 0 | 1 | 0.98895 | -0.21184 | 0.4 | 1 | 1.1 | 0.9
23 | 1 | 0 | 0 | 0 | 0 | 1 | 0.98894 | -0.21219 | 0.4 | 1 | 1.1 | 0.9
35 | 1 | 0.0063677 | 0.0015959 | 0 | 0 | 1 | 0.98918 | -0.20752 | 0.4 | 1 | 1.1 | 0.9
31 | 1 | 0.0032113 | 0.00080482 | 0 | 0 | 1 | 0.99026 | -0.1864 | 0.4 | 1 | 1.1 | 0.9
24 | 1 | 0.0076523 | 0.0019178 | 0 | 0 | 1 | 0.98878 | -0.21518 | 0.4 | 1 | 1.1 | 0.9
36 | 1 | 0.010929 | 0.002739 | 0 | 0 | 1 | 0.98771 | -0.2359 | 0.4 | 1 | 1.1 | 0.9
37 | 1 | 0.018259 | 0.0045762 | 0 | 0 | 1 | 0.98736 | -0.24287 | 0.4 | 1 | 1.1 | 0.9
28 | 3 | 0.031308 | 0.0078465 | 0 | 0 | 1 | 1 | 0 | 0.4 | 1 | 1.1 | 0.9
29 | 1 | 0.012347 | 0.0030945 | 0 | 0 | 1 | 0.9991 | -0.017361 | 0.4 | 1 | 1.1 | 0.9

## generator_data
GEN_BUS | PG | QG | QMAX | QMIN | VG | MBASE | GEN_STATUS | PMAX | PMIN
28 | 0.57727 | 0.14664 | 10 | -10 | 1 | 100 | 1 | 10 | 0

## branch_data
F_BUS | T_BUS | BR_R | BR_X | BR_B | RATE_A | RATE_B | RATE_C | TAP | SHIFT | BR_STATUS | ANGMIN | ANGMAX | P_in | Q_in | P_out | Q_out
1 | 2 | 1.9525 | 1.2496 | 3.2787e-09 | 0 | 0 | 0 | 0 | 0 | 1 | -90 | 90 | -0.1004 | -0.025219 | 0.10062 | 0.02536
1 | 3 | 2.3336 | 1.4935 | 3.9187e-09 | 0 | 0 | 0 | 0 | 0 | 1 | -90 | 90 | 0.056698 | 0.014266 | -0.056614 | -0.014213
2 | 4 | 3.1427 | 2.0113 | 5.2774e-09 | 0 | 0 | 0 | 0 | 0 | 1 | -90 | 90 | -0.11814 | -0.02975 | 0.11863 | 0.030061
3 | 5 | 1.3476 | 0.86249 | 2.2631e-09 | 0 | 0 | 0 | 0 | 0 | 1 | -90 | 90 | 0.032494 | 0.0081677 | -0.032479 | -0.0081577
4 | 7 | 4.8651 | 3.1136 | 8.1698e-09 | 0 | 0 | 0 | 0 | 0 | 1 | -90 | 90 | -0.11863 | -0.030061 | 0.11938 | 0.030543
5 | 10 | 3.8977 | 2.4945 | 6.5452e-09 | 0 | 0 | 0 | 0 | 0 | 1 | -90 | 90 | 0.032479 | 0.0081577 | -0.032432 | -0.0081288
7 | 9 | 1.7119 | 1.0956 | 5.7496e-09 | 0 | 0 | 0 | 0 | 0 | 1 | -90 | 90 | -0.17014 | -0.043282 | 0.17067 | 0.043626
7 | 6 | 1.7673 | 1.1311 | 2.9678e-09 | 0 | 0 | 0 | 0 | 0 | 1 | -90 | 90 | 0.050754 | 0.012739 | -0.050705 | -0.012708
9 | 25 | 1.0196 | 0.65255 | 5.1366e-09 | 0 | 0 | 0 | 0 | 0 | 1 | -90 | 90 | -0.25188 | -0.063979 | 0.25258 | 0.064426
25 | 26 | 1.0394 | 0.66519 | 5.2361e-09 | 0 | 0 | 0 | 0 | 0 | 1 | -90 | 90 | -0.35015 | -0.089086 | 0.35152 | 0.089961
25 | 27 | 1.0593 | 0.67797 | 1.7789e-09 | 0 | 0 | 0 | 0 | 0 | 1 | -90 | 90 | 0.097566 | 0.02466 | -0.097458 | -0.024591
11 | 33 | 3.2805 | 2.0995 | 5.5088e-09 | 0 | 0 | 0 | 0 | 0 | 1 | -90 | 90 | 0.032344 | 0.0081204 | -0.032307 | -0.0080975
11 | 34 | 2.7787 | 1.7784 | 4.6662e-09 | 0 | 0 | 0 | 0 | 0 | 1 | -90 | 90 | -0.032344 | -0.0081204 | 0.032375 | 0.0081398
33 | 32 | 0.1798 | 0.11507 | 3.0193e-10 | 0 | 0 | 0 | 0 | 0 | 1 | -90 | 90 | 0.032307 | 0.0080975 | -0.032305 | -0.0080962
34 | 30 | 2.1219 | 1.358 | 3.5632e-09 | 0 | 0 | 0 | 0 | 0 | 1 | -90 | 90 | -0.046659 | -0.01172 | 0.046708 | 0.011751
26 | 28 | 0.012489 | 0.0079932 | 6.2919e-11 | 0 | 0 | 0 | 0 | 0 | 1 | -90 | 90 | -0.40949 | -0.10449 | 0.40951 | 0.1045
27 | 31 | 4.8121 | 3.0797 | 8.0808e-09 | 0 | 0 | 0 | 0 | 0 | 1 | -90 | 90 | 0.07506 | 0.018978 | -0.074769 | -0.018792
32 | 15 | 0.025901 | 0.016577 | 4.3495e-11 | 0 | 0 | 0 | 0 | 0 | 1 | -90 | 90 | 0.024061 | 0.0060301 | -0.024061 | -0.00603
30 | 29 | 0.023581 | 0.015092 | 3.96e-11 | 0 | 0 | 0 | 0 | 0 | 1 | -90 | 90 | -0.12399 | -0.031119 | 0.12399 | 0.031122
12 | 13 | 1.8817 | 1.2043 | 3.16e-09 | 0 | 0 | 0 | 0 | 0 | 1 | -90 | 90 | -0.0027374 | -0.00068607 | 0.0027376 | 0.00068585
13 | 15 | 0.46783 | 0.29941 | 7.8561e-10 | 0 | 0 | 0 | 0 | 0 | 1 | -90 | 90 | -0.0057117 | -0.0014312 | 0.0057118 | 0.0014313
20 | 18 | 0.62063 | 0.3972 | 1.0422e-09 | 0 | 0 | 0 | 0 | 0 | 1 | -90 | 90 | -0.0096027 | -0.0024067 | 0.0096034 | 0.002407
18 | 17 | 1.9059 | 1.2197 | 3.2004e-09 | 0 | 0 | 0 | 0 | 0 | 1 | -90 | 90 | -0.021647 | -0.0054253 | 0.021656 | 0.0054312
17 | 19 | 1.1643 | 0.74516 | 1.9552e-09 | 0 | 0 | 0 | 0 | 0 | 1 | -90 | 90 | -0.028216 | -0.0070753 | 0.028226 | 0.0070816
19 | 21 | 0.56328 | 0.3605 | 9.459e-10 | 0 | 0 | 0 | 0 | 0 | 1 | -90 | 90 | -0.065111 | -0.016342 | 0.065137 | 0.016358
19 | 22 | 1.237 | 0.79165 | 2.0772e-09 | 0 | 0 | 0 | 0 | 0 | 1 | -90 | 90 | 0.0076543 | 0.0019186 | -0.0076535 | -0.0019183
19 | 23 | 0.37664 | 0.24105 | 6.3248e-10 | 0 | 0 | 0 | 0 | 0 | 1 | -90 | 90 | 0.02923 | 0.0073415 | -0.029227 | -0.0073394
21 | 35 | 4.2646 | 2.7293 | 7.1613e-09 | 0 | 0 | 0 | 0 | 0 | 1 | -90 | 90 | 0.0063695 | 0.0015964 | -0.0063676 | -0.0015959
21 | 31 | 0.91797 | 0.5875 | 1.5415e-09 | 0 | 0 | 0 | 0 | 0 | 1 | -90 | 90 | -0.071506 | -0.017955 | 0.071557 | 0.017987
22 | 24 | 1.9136 | 1.2247 | 3.2135e-09 | 0 | 0 | 0 | 0 | 0 | 1 | -90 | 90 | 0.0076535 | 0.0019183 | -0.0076523 | -0.0019178
23 | 36 | 3.5572 | 2.2766 | 5.9736e-09 | 0 | 0 | 0 | 0 | 0 | 1 | -90 | 90 | 0.029227 | 0.0073394 | -0.029194 | -0.0073188
36 | 37 | 1.6694 | 1.0684 | 2.8033e-09 | 0 | 0 | 0 | 0 | 0 | 1 | -90 | 90 | 0.018265 | 0.0045798 | -0.018259 | -0.0045762
28 | 29 | 0.57077 | 0.36529 | 9.5848e-10 | 0 | 0 | 0 | 0 | 0 | 1 | -90 | 90 | 0.13645 | 0.034288 | -0.13634 | -0.034216