## bus_data
BUS_I | BUS_TYPE | Pd | Qd | Gs | Bs | area | Vm | Va | baseKV | zone | Vmax | Vmin
1 | 3 | 0.044388 | 0.011125 | 0 | 0 | 1 | 1 | 0 | 0.4 | 1 | 1.1 | 0.9
2 | 1 | 0.0084975 | 0.0021297 | 0 | 0 | 1 | 0.99642 | -0.068289 | 0.4 | 1 | 1.1 | 0.9
3 | 1 | 0.030184 | 0.0075647 | 0 | 0 | 1 | 0.99944 | -0.010734 | 0.4 | 1 | 1.1 | 0.9
4 | 1 | 0 | 0 | 0 | 0 | 1 | 0.99551 | -0.085781 | 0.4 | 1 | 1.1 | 0.9
12 | 1 | 0.01253 | 0.0031404 | 0 | 0 | 1 | 0.99519 | -0.092003 | 0.4 | 1 | 1.1 | 0.9
13 | 1 | 0 | 0 | 0 | 0 | 1 | 0.99165 | -0.16033 | 0.4 | 1 | 1.1 | 0.9
10 | 1 | 0.041271 | 0.010343 | 0 | 0 | 1 | 0.99325 | -0.12915 | 0.4 | 1 | 1.1 | 0.9
19 | 1 | 0.0081064 | 0.0020317 | 0 | 0 | 1 | 0.99512 | -0.093394 | 0.4 | 1 | 1.1 | 0.9
21 | 1 | 0.023252 | 0.0058276 | 0 | 0 | 1 | 0.99124 | -0.16831 | 0.4 | 1 | 1.1 | 0.9
11 | 1 | 0.051508 | 0.012909 | 0 | 0 | 1 | 0.99287 | -0.1365 | 0.4 | 1 | 1.1 | 0.9
5 | 1 | 0.020736 | 0.0051969 | 0 | 0 | 1 | 0.98721 | -0.246 | 0.4 | 1 | 1.1 | 0.9
6 | 1 | 0.025965 | 0.0065075 | 0 | 0 | 1 | 0.98694 | -0.25136 | 0.4 | 1 | 1.1 | 0.9
7 | 1 | 0.025047 | 0.0062774 | 0 | 0 | 1 | 0.98751 | -0.24022 | 0.4 | 1 | 1.1 | 0.9
8 | 1 | 0 | 0 | 0 | 0 | 1 | 0.98618 | -0.26611 | 0.4 | 1 | 1.1 | 0.9
9 | 1 | 0 | 0 | 0 | 0 | 1 | 0.99115 | -0.16978 | 0.4 | 1 | 1.1 | 0.9
14 | 1 | 0.042343 | 0.010612 | 0 | 0 | 1 | 0.98585 | -0.27259 | 0.4 | 1 | 1.1 | 0.9
17 | 1 | 0.0036623 | 0.00091786 | 0 | 0 | 1 | 0.99091 | -0.17428 | 0.4 | 1 | 1.1 | 0.9
20 | 1 | 0.014816 | 0.0037134 | 0 | 0 | 1 | 0.98558 | -0.27784 | 0.4 | 1 | 1.1 | 0.9

## generator_data
GEN_BUS | PG | QG | QMAX | QMIN | VG | MBASE | GEN_STATUS | PMAX | PMIN
1 | 0.35486 | 0.089925 | 10 | -10 | 1 | 100 | 1 | 10 | 0

## branch_data
F_BUS | T_BUS | BR_R | BR_X | BR_B | RATE_A | RATE_B | RATE_C | TAP | SHIFT | BR_STATUS | ANGMIN | ANGMAX | P_in | Q_in | P_out | Q_out
1 | 2 | 1.0981 | 0.70279 | 3.688e-09 | 0 | 0 | 0 | 0 | 0 | 1 | -90 | 90 | 0.28027 | 0.071226 | -0.27936 | -0.070639
1 | 3 | 1.5931 | 1.0196 | 2.6753e-09 | 0 | 0 | 0 | 0 | 0 | 1 | -90 | 90 | 0.030199 | 0.0075743 | -0.030184 | -0.0075647
2 | 4 | 0.28886 | 0.18487 | 9.7014e-10 | 0 | 0 | 0 | 0 | 0 | 1 | -90 | 90 | 0.27086 | 0.068509 | -0.27063 | -0.068364
4 | 12 | 1.339 | 0.85694 | 2.2485e-09 | 0 | 0 | 0 | 0 | 0 | 1 | -90 | 90 | 0.020643 | 0.005176 | -0.020637 | -0.0051723
4 | 13 | 14.1856 | 9.0788 | 2.3821e-08 | 0 | 0 | 0 | 0 | 0 | 1 | -90 | 90 | 0.023344 | 0.0058837 | -0.023261 | -0.005833
4 | 10 | 0.85292 | 0.54587 | 2.8646e-09 | 0 | 0 | 0 | 0 | 0 | 1 | -90 | 90 | 0.22664 | 0.057304 | -0.22617 | -0.057003
12 | 19 | 0.76157 | 0.4874 | 1.2789e-09 | 0 | 0 | 0 | 0 | 0 | 1 | -90 | 90 | 0.0081069 | 0.0020319 | -0.0081064 | -0.0020317
13 | 21 | 1.5117 | 0.9675 | 2.5386e-09 | 0 | 0 | 0 | 0 | 0 | 1 | -90 | 90 | 0.023261 | 0.005833 | -0.023252 | -0.0058276
10 | 11 | 0.17664 | 0.11305 | 5.9324e-10 | 0 | 0 | 0 | 0 | 0 | 1 | -90 | 90 | 0.1849 | 0.04666 | -0.18484 | -0.046618
11 | 9 | 1.107 | 0.7085 | 1.859e-09 | 0 | 0 | 0 | 0 | 0 | 1 | -90 | 90 | 0.13333 | 0.033709 | -0.13312 | -0.033573
5 | 6 | 0.28123 | 0.17999 | 4.7226e-10 | 0 | 0 | 0 | 0 | 0 | 1 | -90 | 90 | 0.083207 | 0.020886 | -0.083186 | -0.020872
5 | 7 | 0.24349 | 0.15583 | 4.0888e-10 | 0 | 0 | 0 | 0 | 0 | 1 | -90 | 90 | -0.10394 | -0.026082 | 0.10397 | 0.026101
6 | 8 | 1.1257 | 0.72048 | 1.8904e-09 | 0 | 0 | 0 | 0 | 0 | 1 | -90 | 90 | 0.057221 | 0.014364 | -0.05718 | -0.014339
7 | 9 | 2.3973 | 1.5343 | 4.0258e-09 | 0 | 0 | 0 | 0 | 0 | 1 | -90 | 90 | -0.12902 | -0.032378 | 0.12945 | 0.032656
8 | 14 | 0.49452 | 0.31649 | 8.3043e-10 | 0 | 0 | 0 | 0 | 0 | 1 | -90 | 90 | 0.05718 | 0.014339 | -0.057163 | -0.014328
9 | 17 | 5.4157 | 3.466 | 9.0944e-09 | 0 | 0 | 0 | 0 | 0 | 1 | -90 | 90 | 0.0036631 | 0.00091747 | -0.0036623 | -0.00091786
14 | 20 | 1.5429 | 0.98746 | 2.591e-09 | 0 | 0 | 0 | 0 | 0 | 1 | -90 | 90 | 0.01482 | 0.0037155 | -0.014816 | -0.0037134