## bus_data
BUS_I | BUS_TYPE | Pd | Qd | Gs | Bs | area | Vm | Va | baseKV | zone | Vmax | Vmin
1 | 1 | 0.012283 | 0.0030784 | 0 | 0 | 1 | 0.99574 | -0.081137 | 0.4 | 1 | 1.1 | 0.9
2 | 1 | 0.026503 | 0.0066422 | 0 | 0 | 1 | 0.99715 | -0.054218 | 0.4 | 1 | 1.1 | 0.9
3 | 1 | 0.010854 | 0.0027203 | 0 | 0 | 1 | 0.99485 | -0.098292 | 0.4 | 1 | 1.1 | 0.9
4 | 3 | 0.0038443 | 0.00096348 | 0 | 0 | 1 | 1 | 0 | 0.4 | 1 | 1.1 | 0.9
5 | 1 | 0 | 0 | 0 | 0 | 1 | 0.9924 | -0.14513 | 0.4 | 1 | 1.1 | 0.9
10 | 1 | 0.087522 | 0.021935 | 0 | 0 | 1 | 0.99862 | -0.02649 | 0.4 | 1 | 1.1 | 0.9
24 | 1 | 0.084547 | 0.02119 | 0 | 0 | 1 | 0.98979 | -0.1955 | 0.4 | 1 | 1.1 | 0.9
8 | 1 | 0.038401 | 0.0096243 | 0 | 0 | 1 | 0.99546 | -0.087186 | 0.4 | 1 | 1.1 | 0.9
21 | 1 | 0 | 0 | 0 | 0 | 1 | 0.98801 | -0.22998 | 0.4 | 1 | 1.1 | 0.9
9 | 1 | 0 | 0 | 0 | 0 | 1 | 0.99224 | -0.14926 | 0.4 | 1 | 1.1 | 0.9
11 | 1 | 0.011641 | 0.0029176 | 0 | 0 | 1 | 0.99203 | -0.15347 | 0.4 | 1 | 1.1 | 0.9
12 | 1 | 0.023944 | 0.006001 | 0 | 0 | 1 | 0.99154 | -0.16286 | 0.4 | 1 | 1.1 | 0.9
7 | 1 | 0.011502 | 0.0028826 | 0 | 0 | 1 | 0.99309 | -0.13295 | 0.4 | 1 | 1.1 | 0.9
6 | 1 | 0.035407 | 0.0088739 | 0 | 0 | 1 | 0.99382 | -0.11868 | 0.4 | 1 | 1.1 | 0.9
16 | 1 | 0 | 0 | 0 | 0 | 1 | 0.99172 | -0.15942 | 0.4 | 1 | 1.1 | 0.9
14 | 1 | 0.010712 | 0.0026846 | 0 | 0 | 1 | 0.99145 | -0.1646 | 0.4 | 1 | 1.1 | 0.9
15 | 1 | 0.0055069 | 0.0013802 | 0 | 0 | 1 | 0.98268 | -0.33386 | 0.4 | 1 | 1.1 | 0.9
17 | 1 | 0.011909 | 0.0029848 | 0 | 0 | 1 | 0.98275 | -0.33248 | 0.4 | 1 | 1.1 | 0.9
25 | 1 | 0.014625 | 0.0036653 | 0 | 0 | 1 | 0.98278 | -0.33185 | 0.4 | 1 | 1.1 | 0.9
26 | 1 | 0.01092 | 0.0027369 | 0 | 0 | 1 | 0.98311 | -0.32537 | 0.4 | 1 | 1.1 | 0.9
28 | 1 | 0.0077126 | 0.001933 | 0 | 0 | 1 | 0.9859 | -0.27109 | 0.4 | 1 | 1.1 | 0.9
27 | 1 | 0.022252 | 0.005577 | 0 | 0 | 1 | 0.98595 | -0.27006 | 0.4 | 1 | 1.1 | 0.9
19 | 1 | 0.00932 | 0.0023358 | 0 | 0 | 1 | 0.98507 | -0.28714 | 0.4 | 1 | 1.1 | 0.9
20 | 1 | 0.015055 | 0.0037732 | 0 | 0 | 1 | 0.98477 | -0.29296 | 0.4 | 1 | 1.1 | 0.9
22 | 1 | 0.031517 | 0.0078989 | 0 | 0 | 1 | 0.9838 | -0.31185 | 0.4 | 1 | 1.1 | 0.9
23 | 1 | 0 | 0 | 0 | 0 | 1 | 0.98668 | -0.25582 | 0.4 | 1 | 1.1 | 0.9

## generator_data
GEN_BUS | PG | QG | QMAX | QMIN | VG | MBASE | GEN_STATUS | PMAX | PMIN
4 | 0.48974 | 0.1242 | 10 | -10 | 1 | 100 | 1 | 10 | 0

## branch_data
F_BUS | T_BUS | BR_R | BR_X | BR_B | RATE_A | RATE_B | RATE_C | TAP | SHIFT | BR_STATUS | ANGMIN | ANGMAX | P_in | Q_in | P_out | Q_out
1 | 2 | 0.50656 | 0.3242 | 1.7013e-09 | 0 | 0 | 0 | 0 | 0 | 1 | -90 | 90 | -0.23836 | -0.060459 | 0.23867 | 0.060657
1 | 3 | 0.3397 | 0.21741 | 1.1409e-09 | 0 | 0 | 0 | 0 | 0 | 1 | -90 | 90 | 0.22608 | 0.057381 | -0.22589 | -0.057262
2 | 4 | 0.92137 | 0.58968 | 3.0945e-09 | 0 | 0 | 0 | 0 | 0 | 1 | -90 | 90 | -0.26517 | -0.067299 | 0.26587 | 0.067743
3 | 5 | 0.9715 | 0.62176 | 3.2628e-09 | 0 | 0 | 0 | 0 | 0 | 1 | -90 | 90 | 0.21504 | 0.054542 | -0.21455 | -0.054233
4 | 10 | 0.5411 | 0.3463 | 1.8173e-09 | 0 | 0 | 0 | 0 | 0 | 1 | -90 | 90 | 0.22003 | 0.055495 | -0.21975 | -0.055317
5 | 24 | 1.0392 | 0.66512 | 3.4903e-09 | 0 | 0 | 0 | 0 | 0 | 1 | -90 | 90 | 0.21455 | 0.054233 | -0.21404 | -0.053902
10 | 8 | 2.0549 | 1.3151 | 3.4507e-09 | 0 | 0 | 0 | 0 | 0 | 1 | -90 | 90 | 0.13223 | 0.033382 | -0.13185 | -0.033137
24 | 21 | 1.1732 | 0.75086 | 1.9702e-09 | 0 | 0 | 0 | 0 | 0 | 1 | -90 | 90 | 0.12949 | 0.032713 | -0.12928 | -0.032576
8 | 6 | 1.4985 | 0.95902 | 2.5163e-09 | 0 | 0 | 0 | 0 | 0 | 1 | -90 | 90 | 0.093448 | 0.023512 | -0.093308 | -0.023423
21 | 23 | 3.7689 | 2.4121 | 6.329e-09 | 0 | 0 | 0 | 0 | 0 | 1 | -90 | 90 | 0.030023 | 0.0075459 | -0.029986 | -0.0075228
21 | 19 | 2.5228 | 1.6146 | 4.2365e-09 | 0 | 0 | 0 | 0 | 0 | 1 | -90 | 90 | 0.099254 | 0.025031 | -0.098983 | -0.024858
9 | 11 | 0.8317 | 0.53229 | 1.3966e-09 | 0 | 0 | 0 | 0 | 0 | 1 | -90 | 90 | 0.022363 | 0.0056079 | -0.022359 | -0.0056051
9 | 12 | 2.5039 | 1.6025 | 4.2047e-09 | 0 | 0 | 0 | 0 | 0 | 1 | -90 | 90 | 0.02396 | 0.0060106 | -0.023944 | -0.006001
9 | 7 | 1.5557 | 0.99566 | 2.6125e-09 | 0 | 0 | 0 | 0 | 0 | 1 | -90 | 90 | -0.046323 | -0.011618 | 0.046359 | 0.011641
11 | 16 | 2.4485 | 1.567 | 4.1117e-09 | 0 | 0 | 0 | 0 | 0 | 1 | -90 | 90 | 0.010717 | 0.0026875 | -0.010714 | -0.002686
7 | 6 | 1.092 | 0.69889 | 1.8338e-09 | 0 | 0 | 0 | 0 | 0 | 1 | -90 | 90 | -0.057861 | -0.014524 | 0.0579 | 0.014549
16 | 14 | 2.1309 | 1.3638 | 3.5783e-09 | 0 | 0 | 0 | 0 | 0 | 1 | -90 | 90 | 0.010714 | 0.002686 | -0.010712 | -0.0026846
15 | 17 | 1.0857 | 0.69486 | 1.8232e-09 | 0 | 0 | 0 | 0 | 0 | 1 | -90 | 90 | -0.0055068 | -0.0013802 | 0.0055072 | 0.0013802
17 | 25 | 0.1563 | 0.10003 | 2.6248e-10 | 0 | 0 | 0 | 0 | 0 | 1 | -90 | 90 | -0.017416 | -0.004365 | 0.017417 | 0.0043653
25 | 26 | 0.87556 | 0.56036 | 1.4703e-09 | 0 | 0 | 0 | 0 | 0 | 1 | -90 | 90 | -0.032041 | -0.0080306 | 0.032051 | 0.0080368
26 | 22 | 1.3645 | 0.87331 | 2.2914e-09 | 0 | 0 | 0 | 0 | 0 | 1 | -90 | 90 | -0.042972 | -0.010774 | 0.042999 | 0.010791
28 | 27 | 0.58233 | 0.37269 | 9.7789e-10 | 0 | 0 | 0 | 0 | 0 | 1 | -90 | 90 | -0.0077126 | -0.001933 | 0.007713 | 0.0019331
27 | 23 | 2.0719 | 1.326 | 3.4792e-09 | 0 | 0 | 0 | 0 | 0 | 1 | -90 | 90 | -0.029965 | -0.0075102 | 0.029986 | 0.0075228
19 | 20 | 0.28251 | 0.18081 | 4.7441e-10 | 0 | 0 | 0 | 0 | 0 | 1 | -90 | 90 | 0.089663 | 0.022522 | -0.089639 | -0.022506
20 | 22 | 1.1012 | 0.70476 | 1.8492e-09 | 0 | 0 | 0 | 0 | 0 | 1 | -90 | 90 | 0.074583 | 0.018733 | -0.074516 | -0.01869