## bus_data
BUS_I | BUS_TYPE | Pd | Qd | Gs | Bs | area | Vm | Va | baseKV | zone | Vmax | Vmin
1 | 1 | 0.046019 | 0.011533 | 0 | 0 | 1 | 0.98996 | -0.19309 | 0.4 | 1 | 1.1 | 0.9
2 | 1 | 0.0046409 | 0.0011631 | 0 | 0 | 1 | 0.98993 | -0.19372 | 0.4 | 1 | 1.1 | 0.9
3 | 1 | 0 | 0 | 0 | 0 | 1 | 0.99184 | -0.15667 | 0.4 | 1 | 1.1 | 0.9
5 | 1 | 0 | 0 | 0 | 0 | 1 | 0.99381 | -0.11873 | 0.4 | 1 | 1.1 | 0.9
6 | 1 | 0 | 0 | 0 | 0 | 1 | 0.9911 | -0.17106 | 0.4 | 1 | 1.1 | 0.9
18 | 1 | 0.0075276 | 0.0018866 | 0 | 0 | 1 | 0.9945 | -0.10539 | 0.4 | 1 | 1.1 | 0.9
27 | 1 | 0.0033075 | 0.00082894 | 0 | 0 | 1 | 0.99097 | -0.17355 | 0.4 | 1 | 1.1 | 0.9
7 | 1 | 0 | 0 | 0 | 0 | 1 | 0.98417 | -0.30413 | 0.4 | 1 | 1.1 | 0.9
12 | 1 | 0 | 0 | 0 | 0 | 1 | 0.99372 | -0.11988 | 0.4 | 1 | 1.1 | 0.9
26 | 1 | 0.066671 | 0.016709 | 0 | 0 | 1 | 0.98237 | -0.33931 | 0.4 | 1 | 1.1 | 0.9
8 | 1 | 0 | 0 | 0 | 0 | 1 | 0.99173 | -0.1583 | 0.4 | 1 | 1.1 | 0.9
14 | 1 | 0.0084563 | 0.0021193 | 0 | 0 | 1 | 0.99254 | -0.14267 | 0.4 | 1 | 1.1 | 0.9
13 | 1 | 0.033506 | 0.0083975 | 0 | 0 | 1 | 0.9905 | -0.18203 | 0.4 | 1 | 1.1 | 0.9
11 | 1 | 0 | 0 | 0 | 0 | 1 | 0.98971 | -0.19746 | 0.4 | 1 | 1.1 | 0.9
15 | 1 | 0 | 0 | 0 | 0 | 1 | 0.98859 | -0.21912 | 0.4 | 1 | 1.1 | 0.9
17 | 1 | 0.022755 | 0.0057028 | 0 | 0 | 1 | 0.99521 | -0.091251 | 0.4 | 1 | 1.1 | 0.9
21 | 1 | 0 | 0 | 0 | 0 | 1 | 0.9978 | -0.041792 | 0.4 | 1 | 1.1 | 0.9
25 | 1 | 0.049875 | 0.0125 | 0 | 0 | 1 | 0.99898 | -0.019361 | 0.4 | 1 | 1.1 | 0.9
19 | 1 | 0 | 0 | 0 | 0 | 1 | 0.99622 | -0.072303 | 0.4 | 1 | 1.1 | 0.9
28 | 1 | 0.0079831 | 0.0020008 | 0 | 0 | 1 | 0.99094 | -0.17426 | 0.4 | 1 | 1.1 | 0.9
16 | 1 | 0.046941 | 0.011764 | 0 | 0 | 1 | 0.98827 | -0.22535 | 0.4 | 1 | 1.1 | 0.9
23 | 1 | 0.031116 | 0.0077983 | 0 | 0 | 1 | 0.99544 | -0.087411 | 0.4 | 1 | 1.1 | 0.9
22 | 1 | 0.0070228 | 0.0017601 | 0 | 0 | 1 | 0.99728 | -0.052014 | 0.4 | 1 | 1.1 | 0.9
24 | 3 | 0.09995 | 0.02505 | 0 | 0 | 1 | 1 | 0 | 0.4 | 1 | 1.1 | 0.9

## generator_data
GEN_BUS | PG | QG | QMAX | QMIN | VG | MBASE | GEN_STATUS | PMAX | PMIN
24 | 0.43862 | 0.11103 | 10 | -10 | 1 | 100 | 1 | 10 | 0

## branch_data
F_BUS | T_BUS | BR_R | BR_X | BR_B | RATE_A | RATE_B | RATE_C | TAP | SHIFT | BR_STATUS | ANGMIN | ANGMAX | P_in | Q_in | P_out | Q_out
1 | 2 | 0.59597 | 0.38142 | 1.0008e-09 | 0 | 0 | 0 | 0 | 0 | 1 | -90 | 90 | 0.004641 | 0.0011631 | -0.0046409 | -0.0011631
1 | 3 | 3.1645 | 2.0253 | 5.3141e-09 | 0 | 0 | 0 | 0 | 0 | 1 | -90 | 90 | -0.05066 | -0.012697 | 0.050748 | 0.012752
3 | 5 | 2.7058 | 1.7317 | 4.5438e-09 | 0 | 0 | 0 | 0 | 0 | 1 | -90 | 90 | -0.062048 | -0.015587 | 0.062161 | 0.015659
3 | 6 | 5.6152 | 3.5937 | 9.4294e-09 | 0 | 0 | 0 | 0 | 0 | 1 | -90 | 90 | 0.0113 | 0.0028345 | -0.011292 | -0.0028305
5 | 18 | 0.95366 | 0.61034 | 1.6014e-09 | 0 | 0 | 0 | 0 | 0 | 1 | -90 | 90 | -0.062161 | -0.015659 | 0.0622 | 0.015684
6 | 27 | 0.97309 | 0.62278 | 1.6341e-09 | 0 | 0 | 0 | 0 | 0 | 1 | -90 | 90 | 0.011292 | 0.0028305 | -0.011291 | -0.0028298
18 | 19 | 2.1145 | 1.3533 | 3.5508e-09 | 0 | 0 | 0 | 0 | 0 | 1 | -90 | 90 | -0.069728 | -0.01757 | 0.069838 | 0.017641
27 | 28 | 0.39142 | 0.25051 | 6.573e-10 | 0 | 0 | 0 | 0 | 0 | 1 | -90 | 90 | 0.0079834 | 0.0020009 | -0.0079831 | -0.0020008
7 | 12 | 12.1143 | 7.7531 | 2.0343e-08 | 0 | 0 | 0 | 0 | 0 | 1 | -90 | 90 | -0.066783 | -0.016781 | 0.067376 | 0.017158
7 | 26 | 2.2872 | 1.4638 | 3.8407e-09 | 0 | 0 | 0 | 0 | 0 | 1 | -90 | 90 | 0.066782 | 0.016781 | -0.06667 | -0.016709
12 | 14 | 1.1334 | 0.72535 | 1.9032e-09 | 0 | 0 | 0 | 0 | 0 | 1 | -90 | 90 | 0.089249 | 0.022501 | -0.089152 | -0.022439
12 | 17 | 0.81557 | 0.52197 | 2.7391e-09 | 0 | 0 | 0 | 0 | 0 | 1 | -90 | 90 | -0.15662 | -0.039659 | 0.15684 | 0.039797
8 | 14 | 0.85761 | 0.54887 | 1.4402e-09 | 0 | 0 | 0 | 0 | 0 | 1 | -90 | 90 | -0.080635 | -0.020282 | 0.080696 | 0.02032
8 | 13 | 1.2986 | 0.83108 | 2.1806e-09 | 0 | 0 | 0 | 0 | 0 | 1 | -90 | 90 | 0.080635 | 0.020282 | -0.080544 | -0.020223
13 | 11 | 1.4445 | 0.92449 | 2.4257e-09 | 0 | 0 | 0 | 0 | 0 | 1 | -90 | 90 | 0.047038 | 0.011826 | -0.047003 | -0.011804
11 | 15 | 2.0234 | 1.295 | 3.3978e-09 | 0 | 0 | 0 | 0 | 0 | 1 | -90 | 90 | 0.047003 | 0.011804 | -0.046955 | -0.011773
15 | 16 | 0.5811 | 0.37191 | 9.7583e-10 | 0 | 0 | 0 | 0 | 0 | 1 | -90 | 90 | 0.046955 | 0.011773 | -0.046941 | -0.011765
17 | 21 | 1.2344 | 0.79003 | 4.1459e-09 | 0 | 0 | 0 | 0 | 0 | 1 | -90 | 90 | -0.1796 | -0.0455 | 0.18002 | 0.045773
21 | 25 | 0.56197 | 0.35966 | 1.8874e-09 | 0 | 0 | 0 | 0 | 0 | 1 | -90 | 90 | -0.18002 | -0.045773 | 0.18022 | 0.045898
25 | 24 | 0.37988 | 0.24312 | 1.2758e-09 | 0 | 0 | 0 | 0 | 0 | 1 | -90 | 90 | -0.23009 | -0.058398 | 0.23031 | 0.058535
19 | 22 | 0.89814 | 0.57481 | 1.5082e-09 | 0 | 0 | 0 | 0 | 0 | 1 | -90 | 90 | -0.10098 | -0.025453 | 0.10107 | 0.025516
19 | 23 | 2.1582 | 1.3813 | 3.6242e-09 | 0 | 0 | 0 | 0 | 0 | 1 | -90 | 90 | 0.031138 | 0.0078123 | -0.031116 | -0.0077983
22 | 24 | 2.1604 | 1.3826 | 3.6279e-09 | 0 | 0 | 0 | 0 | 0 | 1 | -90 | 90 | -0.1081 | -0.027276 | 0.10837 | 0.027448