## bus_data
BUS_I | BUS_TYPE | Pd | Qd | Gs | Bs | area | Vm | Va | baseKV | zone | Vmax | Vmin
1 | 1 | 0.037734 | 0.0094571 | 0 | 0 | 1 | 0.98875 | -0.21394 | 0.4 | 1 | 1.1 | 0.9
2 | 1 | 0 | 0 | 0 | 0 | 1 | 0.98951 | -0.19924 | 0.4 | 1 | 1.1 | 0.9
4 | 1 | 0.047304 | 0.011855 | 0 | 0 | 1 | 0.99243 | -0.14331 | 0.4 | 1 | 1.1 | 0.9
5 | 1 | 0.016126 | 0.0040415 | 0 | 0 | 1 | 0.98629 | -0.26107 | 0.4 | 1 | 1.1 | 0.9
6 | 1 | 0 | 0 | 0 | 0 | 1 | 0.99589 | -0.077501 | 0.4 | 1 | 1.1 | 0.9
20 | 1 | 0.030419 | 0.0076237 | 0 | 0 | 1 | 0.98375 | -0.31026 | 0.4 | 1 | 1.1 | 0.9
22 | 3 | 0.044424 | 0.011134 | 0 | 0 | 1 | 1 | 0 | 0.4 | 1 | 1.1 | 0.9
8 | 1 | 0 | 0 | 0 | 0 | 1 | 0.97541 | -0.47274 | 0.4 | 1 | 1.1 | 0.9
12 | 1 | 0 | 0 | 0 | 0 | 1 | 0.97272 | -0.52583 | 0.4 | 1 | 1.1 | 0.9
25 | 1 | 0.037289 | 0.0093456 | 0 | 0 | 1 | 0.97609 | -0.45948 | 0.4 | 1 | 1.1 | 0.9
9 | 1 | 0 | 0 | 0 | 0 | 1 | 0.97884 | -0.40601 | 0.4 | 1 | 1.1 | 0.9
19 | 1 | 0.033079 | 0.0082905 | 0 | 0 | 1 | 0.98005 | -0.38217 | 0.4 | 1 | 1.1 | 0.9
14 | 1 | 0 | 0 | 0 | 0 | 1 | 0.9771 | -0.44011 | 0.4 | 1 | 1.1 | 0.9
18 | 1 | 0.033206 | 0.0083222 | 0 | 0 | 1 | 0.97817 | -0.41915 | 0.4 | 1 | 1.1 | 0.9
10 | 1 | 0 | 0 | 0 | 0 | 1 | 0.97942 | -0.39426 | 0.4 | 1 | 1.1 | 0.9
13 | 1 | 0 | 0 | 0 | 0 | 1 | 0.97793 | -0.42347 | 0.4 | 1 | 1.1 | 0.9
21 | 1 | 0.031195 | 0.0078181 | 0 | 0 | 1 | 0.98023 | -0.37864 | 0.4 | 1 | 1.1 | 0.9
24 | 1 | 0.055623 | 0.01394 | 0 | 0 | 1 | 0.97257 | -0.52882 | 0.4 | 1 | 1.1 | 0.9
17 | 1 | 0.034729 | 0.008704 | 0 | 0 | 1 | 0.97635 | -0.45484 | 0.4 | 1 | 1.1 | 0.9
15 | 1 | 0 | 0 | 0 | 0 | 1 | 0.98243 | -0.33588 | 0.4 | 1 | 1.1 | 0.9
23 | 1 | 0.080477 | 0.020169 | 0 | 0 | 1 | 0.97256 | -0.529 | 0.4 | 1 | 1.1 | 0.9

## generator_data
GEN_BUS | PG | QG | QMAX | QMIN | VG | MBASE | GEN_STATUS | PMAX | PMIN
22 | 0.48998 | 0.12605 | 10 | -10 | 1 | 100 | 1 | 10 | 0

## branch_data
F_BUS | T_BUS | BR_R | BR_X | BR_B | RATE_A | RATE_B | RATE_C | TAP | SHIFT | BR_STATUS | ANGMIN | ANGMAX | P_in | Q_in | P_out | Q_out
1 | 2 | 1.7082 | 1.0933 | 2.8686e-09 | 0 | 0 | 0 | 0 | 0 | 1 | -90 | 90 | -0.037734 | -0.0094571 | 0.037761 | 0.0094737
2 | 4 | 0.63141 | 0.4041 | 4.2412e-09 | 0 | 0 | 0 | 0 | 0 | 1 | -90 | 90 | -0.3941 | -0.10041 | 0.39516 | 0.10109
2 | 5 | 0.76811 | 0.49159 | 5.1594e-09 | 0 | 0 | 0 | 0 | 0 | 1 | -90 | 90 | 0.35634 | 0.090933 | -0.35528 | -0.090255
4 | 6 | 0.66685 | 0.42678 | 4.4793e-09 | 0 | 0 | 0 | 0 | 0 | 1 | -90 | 90 | -0.44247 | -0.11294 | 0.44388 | 0.11385
5 | 20 | 0.63661 | 0.40743 | 4.2762e-09 | 0 | 0 | 0 | 0 | 0 | 1 | -90 | 90 | 0.33915 | 0.086213 | -0.33835 | -0.085701
6 | 22 | 0.79131 | 0.50644 | 5.3153e-09 | 0 | 0 | 0 | 0 | 0 | 1 | -90 | 90 | -0.44388 | -0.11385 | 0.44555 | 0.11492
20 | 15 | 0.3631 | 0.23239 | 2.439e-09 | 0 | 0 | 0 | 0 | 0 | 1 | -90 | 90 | 0.30793 | 0.078077 | -0.30755 | -0.077835
8 | 12 | 1.6589 | 1.0617 | 8.357e-09 | 0 | 0 | 0 | 0 | 0 | 1 | -90 | 90 | 0.13646 | 0.034343 | -0.13612 | -0.034123
8 | 25 | 0.41567 | 0.26603 | 2.7921e-09 | 0 | 0 | 0 | 0 | 0 | 1 | -90 | 90 | -0.13646 | -0.034343 | 0.13655 | 0.034398
12 | 24 | 0.093139 | 0.059609 | 1.564e-10 | 0 | 0 | 0 | 0 | 0 | 1 | -90 | 90 | 0.13612 | 0.034123 | -0.1361 | -0.03411
25 | 13 | 0.88876 | 0.56881 | 5.9699e-09 | 0 | 0 | 0 | 0 | 0 | 1 | -90 | 90 | -0.17384 | -0.043744 | 0.17414 | 0.043935
9 | 19 | 1.509 | 0.96576 | 2.534e-09 | 0 | 0 | 0 | 0 | 0 | 1 | -90 | 90 | -0.068037 | -0.01709 | 0.068114 | 0.017139
9 | 14 | 4.2092 | 2.6939 | 7.0684e-09 | 0 | 0 | 0 | 0 | 0 | 1 | -90 | 90 | 0.03481 | 0.0087549 | -0.034754 | -0.0087193
9 | 18 | 1.6981 | 1.0868 | 2.8516e-09 | 0 | 0 | 0 | 0 | 0 | 1 | -90 | 90 | 0.033227 | 0.0083352 | -0.033206 | -0.0083222
19 | 15 | 1.9778 | 1.2658 | 3.3212e-09 | 0 | 0 | 0 | 0 | 0 | 1 | -90 | 90 | -0.10119 | -0.02543 | 0.10142 | 0.025573
14 | 17 | 1.8141 | 1.161 | 3.0463e-09 | 0 | 0 | 0 | 0 | 0 | 1 | -90 | 90 | 0.034754 | 0.0087193 | -0.034729 | -0.008704
10 | 13 | 0.72309 | 0.46277 | 4.857e-09 | 0 | 0 | 0 | 0 | 0 | 1 | -90 | 90 | 0.17438 | 0.04409 | -0.17414 | -0.043935
10 | 21 | 0.38779 | 0.24818 | 2.6048e-09 | 0 | 0 | 0 | 0 | 0 | 1 | -90 | 90 | -0.17438 | -0.04409 | 0.17452 | 0.044174
21 | 15 | 0.90221 | 0.57741 | 6.0602e-09 | 0 | 0 | 0 | 0 | 0 | 1 | -90 | 90 | -0.20571 | -0.051992 | 0.20613 | 0.052262
24 | 23 | 0.0099157 | 0.0063461 | 1.6651e-11 | 0 | 0 | 0 | 0 | 0 | 1 | -90 | 90 | 0.080478 | 0.02017 | -0.080477 | -0.020169