## bus_data
BUS_I | BUS_TYPE | Pd | Qd | Gs | Bs | area | Vm | Va | baseKV | zone | Vmax | Vmin
1 | 1 | 0.027282 | 0.0068375 | 0 | 0 | 1 | 0.99812 | -0.036078 | 0.4 | 1 | 1.1 | 0.9
2 | 1 | 0.037531 | 0.0094062 | 0 | 0 | 1 | 0.99791 | -0.040218 | 0.4 | 1 | 1.1 | 0.9
3 | 1 | 0 | 0 | 0 | 0 | 1 | 0.9995 | -0.0095321 | 0.4 | 1 | 1.1 | 0.9
4 | 3 | 0.035151 | 0.0088097 | 0 | 0 | 1 | 1 | 0 | 0.4 | 1 | 1.1 | 0.9
5 | 1 | 0.030066 | 0.0075353 | 0 | 0 | 1 | 0.99839 | -0.030932 | 0.4 | 1 | 1.1 | 0.9
22 | 1 | 0.033067 | 0.0082873 | 0 | 0 | 1 | 0.99953 | -0.0089918 | 0.4 | 1 | 1.1 | 0.9
11 | 1 | 0 | 0 | 0 | 0 | 1 | 0.99769 | -0.044358 | 0.4 | 1 | 1.1 | 0.9
19 | 1 | 0 | 0 | 0 | 0 | 1 | 0.99838 | -0.031006 | 0.4 | 1 | 1.1 | 0.9
26 | 1 | 0.015739 | 0.0039446 | 0 | 0 | 1 | 0.99733 | -0.051241 | 0.4 | 1 | 1.1 | 0.9
10 | 1 | 0.070772 | 0.017737 | 0 | 0 | 1 | 0.99437 | -0.10822 | 0.4 | 1 | 1.1 | 0.9
6 | 1 | 0.018332 | 0.0045945 | 0 | 0 | 1 | 0.99342 | -0.12653 | 0.4 | 1 | 1.1 | 0.9
7 | 1 | 0.016225 | 0.0040663 | 0 | 0 | 1 | 0.99359 | -0.12329 | 0.4 | 1 | 1.1 | 0.9
8 | 1 | 0 | 0 | 0 | 0 | 1 | 0.99386 | -0.11802 | 0.4 | 1 | 1.1 | 0.9
9 | 1 | 0.031756 | 0.0079589 | 0 | 0 | 1 | 0.99435 | -0.10862 | 0.4 | 1 | 1.1 | 0.9
21 | 1 | 0 | 0 | 0 | 0 | 1 | 0.99775 | -0.043202 | 0.4 | 1 | 1.1 | 0.9
25 | 1 | 0.0075364 | 0.0018888 | 0 | 0 | 1 | 0.99731 | -0.051558 | 0.4 | 1 | 1.1 | 0.9
23 | 1 | 0.013274 | 0.0033268 | 0 | 0 | 1 | 0.99757 | -0.046597 | 0.4 | 1 | 1.1 | 0.9
12 | 1 | 0.015928 | 0.0039921 | 0 | 0 | 1 | 0.99226 | -0.14894 | 0.4 | 1 | 1.1 | 0.9
13 | 1 | 0.0075202 | 0.0018847 | 0 | 0 | 1 | 0.99166 | -0.16051 | 0.4 | 1 | 1.1 | 0.9
14 | 1 | 0 | 0 | 0 | 0 | 1 | 0.99281 | -0.13826 | 0.4 | 1 | 1.1 | 0.9
15 | 1 | 0 | 0 | 0 | 0 | 1 | 0.9916 | -0.16176 | 0.4 | 1 | 1.1 | 0.9
16 | 1 | 0 | 0 | 0 | 0 | 1 | 0.99294 | -0.13568 | 0.4 | 1 | 1.1 | 0.9
24 | 1 | 0 | 0 | 0 | 0 | 1 | 0.99147 | -0.16423 | 0.4 | 1 | 1.1 | 0.9
33 | 1 | 0.016606 | 0.0041619 | 0 | 0 | 1 | 0.99375 | -0.12005 | 0.4 | 1 | 1.1 | 0.9
28 | 1 | 0.010876 | 0.0027257 | 0 | 0 | 1 | 0.99143 | -0.16501 | 0.4 | 1 | 1.1 | 0.9
20 | 1 | 0 | 0 | 0 | 0 | 1 | 0.99559 | -0.084681 | 0.4 | 1 | 1.1 | 0.9
31 | 1 | 0.0076403 | 0.0019148 | 0 | 0 | 1 | 0.99471 | -0.10158 | 0.4 | 1 | 1.1 | 0.9
18 | 1 | 0.0066315 | 0.001662 | 0 | 0 | 1 | 0.99601 | -0.076553 | 0.4 | 1 | 1.1 | 0.9
32 | 1 | 0.0033746 | 0.00084575 | 0 | 0 | 1 | 0.99428 | -0.10984 | 0.4 | 1 | 1.1 | 0.9
17 | 1 | 0.015058 | 0.0037738 | 0 | 0 | 1 | 0.99686 | -0.060162 | 0.4 | 1 | 1.1 | 0.9
30 | 1 | 0.016831 | 0.0042182 | 0 | 0 | 1 | 0.99715 | -0.054798 | 0.4 | 1 | 1.1 | 0.9

## generator_data
GEN_BUS | PG | QG | QMAX | QMIN | VG | MBASE | GEN_STATUS | PMAX | PMIN
4 | 0.43872 | 0.11054 | 10 | -10 | 1 | 100 | 1 | 10 | 0

## branch_data
F_BUS | T_BUS | BR_R | BR_X | BR_B | RATE_A | RATE_B | RATE_C | TAP | SHIFT | BR_STATUS | ANGMIN | ANGMAX | P_in | Q_in | P_out | Q_out
1 | 2 | 0.49254 | 0.31523 | 8.2711e-10 | 0 | 0 | 0 | 0 | 0 | 1 | -90 | 90 | 0.037539 | 0.0094108 | -0.037531 | -0.0094062
1 | 3 | 1.8315 | 1.1721 | 3.0756e-09 | 0 | 0 | 0 | 0 | 0 | 1 | -90 | 90 | -0.064821 | -0.016248 | 0.064903 | 0.016301
3 | 4 | 0.1724 | 0.11034 | 5.7902e-10 | 0 | 0 | 0 | 0 | 0 | 1 | -90 | 90 | -0.24853 | -0.062609 | 0.24865 | 0.062681
3 | 5 | 0.52336 | 0.33495 | 1.7577e-09 | 0 | 0 | 0 | 0 | 0 | 1 | -90 | 90 | 0.18363 | 0.046308 | -0.18344 | -0.046188
4 | 22 | 0.261 | 0.16704 | 8.7658e-10 | 0 | 0 | 0 | 0 | 0 | 1 | -90 | 90 | 0.15492 | 0.039051 | -0.15486 | -0.039009
5 | 11 | 0.39221 | 0.25102 | 1.3173e-09 | 0 | 0 | 0 | 0 | 0 | 1 | -90 | 90 | 0.15338 | 0.038653 | -0.15328 | -0.03859
22 | 19 | 0.81191 | 0.51962 | 1.3634e-09 | 0 | 0 | 0 | 0 | 0 | 1 | -90 | 90 | 0.12179 | 0.030721 | -0.12166 | -0.030639
11 | 26 | 1.9506 | 1.2484 | 3.2756e-09 | 0 | 0 | 0 | 0 | 0 | 1 | -90 | 90 | 0.015744 | 0.0039475 | -0.015739 | -0.0039446
11 | 10 | 2.0716 | 1.3258 | 3.4788e-09 | 0 | 0 | 0 | 0 | 0 | 1 | -90 | 90 | 0.13753 | 0.034642 | -0.13711 | -0.034375
19 | 21 | 1.4466 | 0.92585 | 2.4293e-09 | 0 | 0 | 0 | 0 | 0 | 1 | -90 | 90 | 0.037678 | 0.0094562 | -0.037656 | -0.0094425
19 | 17 | 1.5551 | 0.99526 | 2.6114e-09 | 0 | 0 | 0 | 0 | 0 | 1 | -90 | 90 | 0.083986 | 0.021183 | -0.083868 | -0.021109
10 | 9 | 0.0266 | 0.017024 | 4.4669e-11 | 0 | 0 | 0 | 0 | 0 | 1 | -90 | 90 | 0.066342 | 0.016637 | -0.066341 | -0.016637
6 | 7 | 0.77993 | 0.49915 | 1.3097e-09 | 0 | 0 | 0 | 0 | 0 | 1 | -90 | 90 | -0.018332 | -0.0045945 | 0.018335 | 0.0045962
7 | 8 | 0.67619 | 0.43276 | 1.1355e-09 | 0 | 0 | 0 | 0 | 0 | 1 | -90 | 90 | -0.03456 | -0.0086625 | 0.034569 | 0.008668
8 | 9 | 1.2044 | 0.77081 | 2.0225e-09 | 0 | 0 | 0 | 0 | 0 | 1 | -90 | 90 | -0.034569 | -0.008668 | 0.034584 | 0.0086777
21 | 25 | 1.5294 | 0.97881 | 2.5683e-09 | 0 | 0 | 0 | 0 | 0 | 1 | -90 | 90 | 0.02438 | 0.0061145 | -0.02437 | -0.0061085
21 | 23 | 1.141 | 0.73024 | 1.916e-09 | 0 | 0 | 0 | 0 | 0 | 1 | -90 | 90 | 0.013276 | 0.003328 | -0.013274 | -0.0033268
25 | 30 | 0.858 | 0.54912 | 1.4408e-09 | 0 | 0 | 0 | 0 | 0 | 1 | -90 | 90 | 0.016834 | 0.0042198 | -0.016831 | -0.0042182
12 | 13 | 2.7753 | 1.7762 | 4.6605e-09 | 0 | 0 | 0 | 0 | 0 | 1 | -90 | 90 | 0.018408 | 0.0046177 | -0.018398 | -0.0046116
12 | 14 | 1.3732 | 0.87882 | 2.3059e-09 | 0 | 0 | 0 | 0 | 0 | 1 | -90 | 90 | -0.034337 | -0.0086097 | 0.034354 | 0.0086207
13 | 15 | 0.50432 | 0.32276 | 8.4688e-10 | 0 | 0 | 0 | 0 | 0 | 1 | -90 | 90 | 0.010878 | 0.0027269 | -0.010877 | -0.0027265
14 | 16 | 0.33234 | 0.2127 | 5.5809e-10 | 0 | 0 | 0 | 0 | 0 | 1 | -90 | 90 | -0.034354 | -0.0086207 | 0.034358 | 0.0086233
15 | 24 | 1.003 | 0.6419 | 1.6843e-09 | 0 | 0 | 0 | 0 | 0 | 1 | -90 | 90 | 0.010877 | 0.0027265 | -0.010876 | -0.0027259
16 | 33 | 2.0142 | 1.2891 | 3.3823e-09 | 0 | 0 | 0 | 0 | 0 | 1 | -90 | 90 | -0.034358 | -0.0086233 | 0.034384 | 0.0086394
24 | 28 | 0.31306 | 0.20036 | 5.2571e-10 | 0 | 0 | 0 | 0 | 0 | 1 | -90 | 90 | 0.010876 | 0.0027259 | -0.010876 | -0.0027257
33 | 32 | 0.88758 | 0.56805 | 1.4905e-09 | 0 | 0 | 0 | 0 | 0 | 1 | -90 | 90 | -0.05099 | -0.012801 | 0.051015 | 0.012817
20 | 31 | 1.2111 | 0.77512 | 2.0338e-09 | 0 | 0 | 0 | 0 | 0 | 1 | -90 | 90 | 0.062101 | 0.015623 | -0.062051 | -0.015591
20 | 18 | 0.58316 | 0.37322 | 9.7928e-10 | 0 | 0 | 0 | 0 | 0 | 1 | -90 | 90 | -0.062101 | -0.015623 | 0.062125 | 0.015638
31 | 32 | 0.67408 | 0.43141 | 1.132e-09 | 0 | 0 | 0 | 0 | 0 | 1 | -90 | 90 | 0.054411 | 0.013676 | -0.054389 | -0.013663
18 | 17 | 1.0636 | 0.68073 | 1.7861e-09 | 0 | 0 | 0 | 0 | 0 | 1 | -90 | 90 | -0.068757 | -0.0173 | 0.068811 | 0.017335