## bus_data
BUS_I | BUS_TYPE | Pd | Qd | Gs | Bs | area | Vm | Va | baseKV | zone | Vmax | Vmin
21 | 1 | 0 | 0 | 0 | 0 | 1 | 0.98693 | -0.24894 | 0.4 | 1 | 1.1 | 0.9
22 | 1 | 0 | 0 | 0 | 0 | 1 | 0.99265 | -0.13924 | 0.4 | 1 | 1.1 | 0.9
35 | 1 | 0.023435 | 0.0058733 | 0 | 0 | 1 | 0.98405 | -0.30456 | 0.4 | 1 | 1.1 | 0.9
28 | 1 | 0.079358 | 0.019889 | 0 | 0 | 1 | 0.99643 | -0.067685 | 0.4 | 1 | 1.1 | 0.9
25 | 1 | 0.049314 | 0.012359 | 0 | 0 | 1 | 0.99825 | -0.033723 | 0.4 | 1 | 1.1 | 0.9
26 | 3 | 0.061747 | 0.015475 | 0 | 0 | 1 | 1 | 0 | 0.4 | 1 | 1.1 | 0.9
27 | 1 | 0.0067264 | 0.0016858 | 0 | 0 | 1 | 0.99817 | -0.035126 | 0.4 | 1 | 1.1 | 0.9
29 | 1 | 0.0014523 | 0.00036397 | 0 | 0 | 1 | 0.99817 | -0.035184 | 0.4 | 1 | 1.1 | 0.9
38 | 1 | 0.0012087 | 0.00030293 | 0 | 0 | 1 | 0.99815 | -0.035633 | 0.4 | 1 | 1.1 | 0.9
30 | 1 | 0.023657 | 0.0059289 | 0 | 0 | 1 | 0.97372 | -0.50637 | 0.4 | 1 | 1.1 | 0.9
31 | 1 | 0 | 0 | 0 | 0 | 1 | 0.97332 | -0.51438 | 0.4 | 1 | 1.1 | 0.9
32 | 1 | 0 | 0 | 0 | 0 | 1 | 0.97435 | -0.49411 | 0.4 | 1 | 1.1 | 0.9
33 | 1 | 0 | 0 | 0 | 0 | 1 | 0.97327 | -0.51536 | 0.4 | 1 | 1.1 | 0.9
34 | 1 | 0.021499 | 0.0053881 | 0 | 0 | 1 | 0.97607 | -0.46011 | 0.4 | 1 | 1.1 | 0.9
42 | 1 | 0.020349 | 0.0051 | 0 | 0 | 1 | 0.97131 | -0.554 | 0.4 | 1 | 1.1 | 0.9
37 | 1 | 0.046434 | 0.011637 | 0 | 0 | 1 | 0.97659 | -0.45007 | 0.4 | 1 | 1.1 | 0.9
36 | 1 | 0.020697 | 0.0051871 | 0 | 0 | 1 | 0.98145 | -0.35494 | 0.4 | 1 | 1.1 | 0.9
39 | 1 | 0.0033047 | 0.00082823 | 0 | 0 | 1 | 0.99813 | -0.0359 | 0.4 | 1 | 1.1 | 0.9

## generator_data
GEN_BUS | PG | QG | QMAX | QMIN | VG | MBASE | GEN_STATUS | PMAX | PMIN
26 | 0.36288 | 0.092379 | 10 | -10 | 1 | 100 | 1 | 10 | 0

## branch_data
F_BUS | T_BUS | BR_R | BR_X | BR_B | RATE_A | RATE_B | RATE_C | TAP | SHIFT | BR_STATUS | ANGMIN | ANGMAX | P_in | Q_in | P_out | Q_out
21 | 22 | 3.0863 | 1.9752 | 1.5548e-08 | 0 | 0 | 0 | 0 | 0 | 1 | -90 | 90 | -0.1575 | -0.040025 | 0.15833 | 0.040559
21 | 35 | 1.5513 | 0.99282 | 7.815e-09 | 0 | 0 | 0 | 0 | 0 | 1 | -90 | 90 | 0.1575 | 0.040026 | -0.15708 | -0.039757
22 | 28 | 2.0326 | 1.3008 | 1.024e-08 | 0 | 0 | 0 | 0 | 0 | 1 | -90 | 90 | -0.15833 | -0.040559 | 0.15889 | 0.040911
35 | 36 | 1.6443 | 1.0524 | 2.7613e-09 | 0 | 0 | 0 | 0 | 0 | 1 | -90 | 90 | 0.13364 | 0.033884 | -0.13332 | -0.033678
28 | 26 | 1.284 | 0.82174 | 6.4684e-09 | 0 | 0 | 0 | 0 | 0 | 1 | -90 | 90 | -0.23824 | -0.0608 | 0.23903 | 0.061299
25 | 26 | 2.4335 | 1.5574 | 4.0865e-09 | 0 | 0 | 0 | 0 | 0 | 1 | -90 | 90 | -0.062007 | -0.01554 | 0.062106 | 0.015604
25 | 27 | 0.49391 | 0.3161 | 8.2941e-10 | 0 | 0 | 0 | 0 | 0 | 1 | -90 | 90 | 0.012693 | 0.0031813 | -0.012692 | -0.0031809
27 | 29 | 0.043309 | 0.027718 | 7.2728e-11 | 0 | 0 | 0 | 0 | 0 | 1 | -90 | 90 | 0.0059658 | 0.0014951 | -0.0059658 | -0.0014951
29 | 38 | 0.44401 | 0.28417 | 7.4561e-10 | 0 | 0 | 0 | 0 | 0 | 1 | -90 | 90 | 0.0045135 | 0.0011311 | -0.0045134 | -0.0011311
38 | 39 | 0.36061 | 0.23079 | 6.0557e-10 | 0 | 0 | 0 | 0 | 0 | 1 | -90 | 90 | 0.0033047 | 0.0008282 | -0.0033047 | -0.00082823
30 | 31 | 1.6709 | 1.0694 | 2.8059e-09 | 0 | 0 | 0 | 0 | 0 | 1 | -90 | 90 | 0.020395 | 0.0051282 | -0.020387 | -0.0051235
30 | 32 | 1.1854 | 0.75867 | 1.9906e-09 | 0 | 0 | 0 | 0 | 0 | 1 | -90 | 90 | -0.044051 | -0.011057 | 0.044077 | 0.011074
31 | 33 | 0.20469 | 0.131 | 3.4373e-10 | 0 | 0 | 0 | 0 | 0 | 1 | -90 | 90 | 0.020387 | 0.0051235 | -0.020386 | -0.0051229
32 | 34 | 3.2934 | 2.1077 | 5.5304e-09 | 0 | 0 | 0 | 0 | 0 | 1 | -90 | 90 | -0.044077 | -0.011074 | 0.044148 | 0.011119
33 | 42 | 8.0476 | 5.1504 | 1.3514e-08 | 0 | 0 | 0 | 0 | 0 | 1 | -90 | 90 | 0.020386 | 0.0051229 | -0.020349 | -0.0051002
34 | 37 | 0.65425 | 0.41872 | 1.0987e-09 | 0 | 0 | 0 | 0 | 0 | 1 | -90 | 90 | -0.065647 | -0.016507 | 0.065678 | 0.016527
37 | 36 | 3.6513 | 2.3368 | 6.1314e-09 | 0 | 0 | 0 | 0 | 0 | 1 | -90 | 90 | -0.11211 | -0.028164 | 0.11262 | 0.028491