## bus_data
BUS_I | BUS_TYPE | Pd | Qd | Gs | Bs | area | Vm | Va | baseKV | zone | Vmax | Vmin
1 | 1 | 0.051772 | 0.012975 | 0 | 0 | 1 | 0.99478 | -0.10033 | 0.4 | 1 | 1.1 | 0.9
2 | 1 | 0 | 0 | 0 | 0 | 1 | 0.99455 | -0.1049 | 0.4 | 1 | 1.1 | 0.9
3 | 1 | 0 | 0 | 0 | 0 | 1 | 0.99746 | -0.048718 | 0.4 | 1 | 1.1 | 0.9
4 | 1 | 0.024933 | 0.0062488 | 0 | 0 | 1 | 0.99443 | -0.10709 | 0.4 | 1 | 1.1 | 0.9
7 | 1 | 0.094564 | 0.0237 | 0 | 0 | 1 | 0.99863 | -0.026345 | 0.4 | 1 | 1.1 | 0.9
12 | 1 | 0.057389 | 0.014383 | 0 | 0 | 1 | 0.99912 | -0.016812 | 0.4 | 1 | 1.1 | 0.9
9 | 1 | 0.036921 | 0.0092532 | 0 | 0 | 1 | 0.99493 | -0.097517 | 0.4 | 1 | 1.1 | 0.9
10 | 1 | 0.019123 | 0.0047926 | 0 | 0 | 1 | 0.99531 | -0.090251 | 0.4 | 1 | 1.1 | 0.9
13 | 3 | 0.025223 | 0.0063216 | 0 | 0 | 1 | 1 | 0 | 0.4 | 1 | 1.1 | 0.9
20 | 1 | 0.018556 | 0.0046505 | 0 | 0 | 1 | 0.99799 | -0.038667 | 0.4 | 1 | 1.1 | 0.9
18 | 1 | 0.0051898 | 0.0013007 | 0 | 0 | 1 | 0.9985 | -0.028752 | 0.4 | 1 | 1.1 | 0.9
11 | 1 | 0.015703 | 0.0039355 | 0 | 0 | 1 | 0.99587 | -0.079472 | 0.4 | 1 | 1.1 | 0.9
21 | 1 | 0.0097606 | 0.0024462 | 0 | 0 | 1 | 0.99668 | -0.063808 | 0.4 | 1 | 1.1 | 0.9
17 | 1 | 0.022684 | 0.0056852 | 0 | 0 | 1 | 0.99753 | -0.04743 | 0.4 | 1 | 1.1 | 0.9
14 | 1 | 0.015367 | 0.0038513 | 0 | 0 | 1 | 0.9993 | -0.013342 | 0.4 | 1 | 1.1 | 0.9
15 | 1 | 0 | 0 | 0 | 0 | 1 | 0.99906 | -0.01811 | 0.4 | 1 | 1.1 | 0.9
16 | 1 | 0.011044 | 0.002768 | 0 | 0 | 1 | 0.99863 | -0.026352 | 0.4 | 1 | 1.1 | 0.9
19 | 1 | 0.0050102 | 0.0012557 | 0 | 0 | 1 | 0.99856 | -0.02756 | 0.4 | 1 | 1.1 | 0.9

## generator_data
GEN_BUS | PG | QG | QMAX | QMIN | VG | MBASE | GEN_STATUS | PMAX | PMIN
13 | 0.41425 | 0.10421 | 10 | -10 | 1 | 100 | 1 | 10 | 0

## branch_data
F_BUS | T_BUS | BR_R | BR_X | BR_B | RATE_A | RATE_B | RATE_C | TAP | SHIFT | BR_STATUS | ANGMIN | ANGMAX | P_in | Q_in | P_out | Q_out
1 | 2 | 0.81311 | 0.52039 | 1.3654e-09 | 0 | 0 | 0 | 0 | 0 | 1 | -90 | 90 | 0.024941 | 0.0062538 | -0.024936 | -0.0062504
1 | 3 | 2.9927 | 1.9153 | 5.0255e-09 | 0 | 0 | 0 | 0 | 0 | 1 | -90 | 90 | -0.076713 | -0.019229 | 0.076902 | 0.01935
2 | 4 | 0.38925 | 0.24912 | 6.5365e-10 | 0 | 0 | 0 | 0 | 0 | 1 | -90 | 90 | 0.024936 | 0.0062504 | -0.024933 | -0.0062488
3 | 7 | 1.3023 | 0.83345 | 2.1868e-09 | 0 | 0 | 0 | 0 | 0 | 1 | -90 | 90 | -0.076902 | -0.01935 | 0.076985 | 0.019402
7 | 12 | 0.24892 | 0.15931 | 8.36e-10 | 0 | 0 | 0 | 0 | 0 | 1 | -90 | 90 | -0.17155 | -0.043102 | 0.17163 | 0.043152
12 | 13 | 0.32927 | 0.21074 | 1.1059e-09 | 0 | 0 | 0 | 0 | 0 | 1 | -90 | 90 | -0.22902 | -0.057535 | 0.2292 | 0.057653
9 | 10 | 0.87354 | 0.55907 | 1.4669e-09 | 0 | 0 | 0 | 0 | 0 | 1 | -90 | 90 | -0.036921 | -0.0092532 | 0.036934 | 0.0092613
10 | 11 | 0.85451 | 0.54689 | 1.435e-09 | 0 | 0 | 0 | 0 | 0 | 1 | -90 | 90 | -0.056056 | -0.014054 | 0.056085 | 0.014072
13 | 14 | 0.375 | 0.24 | 1.2595e-09 | 0 | 0 | 0 | 0 | 0 | 1 | -90 | 90 | 0.15983 | 0.040237 | -0.15972 | -0.040172
20 | 18 | 2.3866 | 1.5275 | 4.0078e-09 | 0 | 0 | 0 | 0 | 0 | 1 | -90 | 90 | -0.018556 | -0.0046505 | 0.018565 | 0.0046558
18 | 19 | 0.22432 | 0.14356 | 3.7669e-10 | 0 | 0 | 0 | 0 | 0 | 1 | -90 | 90 | -0.023754 | -0.0059564 | 0.023756 | 0.0059573
11 | 21 | 0.97134 | 0.62166 | 1.6311e-09 | 0 | 0 | 0 | 0 | 0 | 1 | -90 | 90 | -0.071788 | -0.018008 | 0.071842 | 0.018042
21 | 17 | 0.89546 | 0.57309 | 1.5037e-09 | 0 | 0 | 0 | 0 | 0 | 1 | -90 | 90 | -0.081602 | -0.020488 | 0.081666 | 0.020529
17 | 15 | 1.257 | 0.80449 | 2.1109e-09 | 0 | 0 | 0 | 0 | 0 | 1 | -90 | 90 | -0.10435 | -0.026214 | 0.1045 | 0.026307
14 | 15 | 0.14819 | 0.094844 | 4.9771e-10 | 0 | 0 | 0 | 0 | 0 | 1 | -90 | 90 | 0.14436 | 0.03632 | -0.14432 | -0.036299
15 | 16 | 0.92605 | 0.59267 | 1.5551e-09 | 0 | 0 | 0 | 0 | 0 | 1 | -90 | 90 | 0.039828 | 0.0099918 | -0.039812 | -0.009982
16 | 19 | 0.18767 | 0.12011 | 3.1516e-10 | 0 | 0 | 0 | 0 | 0 | 1 | -90 | 90 | 0.028768 | 0.007214 | -0.028766 | -0.0072129